## Crossover VGX5-VGM5 (weldon)
VGx 5FL (Lists VG541, VG534) | [7 empty] | VGM 5FL (List VGM5)
List | EDP | Description | Dia | CR | OAL | LOC | Shank | List | EDP# |  | Description | Dia | CR | OAL | LOC | Shank
VG541 | VG541-1249 | 1/8X9/32 5FL SQ TiAlN VGX-5 | 0.125 | - | 1.5 | 0.28125 | 0.125 | VGM5 | VGM5-0007 |  | VGM5-01250-R | 0.125 | - | 1.5 | 0.375 | 0.125
VG534 | VG534-1249 | 1/8X9/32 5FL 0.015CR TiAlN VGX-5 | 0.125 | 0.015 | 1.5 | 0.28125 | 0.125 | VGM5 | VGM5-0008 |  | VGM5-01250CR0.01-R | 0.125 | 0.01 | 1.5 | 0.375 | 0.125
VG541 | VG541-1250 | 1/8X3/8 5FL SQ TiAlN VGX-5 | 0.125 | - | 1.5 | 0.375 | 0.125 | VGM5 | VGM5-0007 |  | VGM5-01250-R | 0.125 | - | 1.5 | 0.375 | 0.125
VG541 | VG541-1875 | 3/16X7/16 5FL SQ TiAlN VGX-5 | 0.1875 | - | 2 | 0.4375 | 0.1875 | VGM5 | VGM5-0031 |  | VGM5-01875-R | 0.1875 | - | 2.25 | 0.5625 | 0.1875
VG534 | VG534-1875 | 3/16X7/16 5FL 0.015CR TiAlN VGX-5 | 0.1875 | 0.015 | 2 | 0.4375 | 0.1875 | VGM5 | VGM5-0033 |  | VGM5-01875CR0.015-R | 0.1875 | 0.015 | 2.25 | 0.5625 | 0.1875
VG534 | VG534-1876 | 3/16X7/16 5FL 0.030CR TiAlN VGX-5 | 0.1875 | 0.03 | 2 | 0.4375 | 0.1875 | VGM5 | VGM5-0034 |  | VGM5-01875CR0.03-R | 0.1875 | 0.03 | 2.25 | 0.5625 | 0.1875
VG541 | VG541-1874 | 3/16X5/8 5FL SQ TiAlN VGX-5 | 0.1875 | - | 2.25 | 0.625 | 0.1875 | VGM5 | VGM5-0035 |  | VGM5-01875-L | 0.1875 | - | 2.25 | 0.75 | 0.1875
VG534 | VG534-1877 | 3/16X5/8 5FL 0.015CR TiAlN VGX-5 | 0.1875 | 0.015 | 2.25 | 0.625 | 0.1875 | VGM5 | VGM5-0036 |  | VGM5-01875CR0.01-L | 0.1875 | 0.01 | 2.25 | 0.75 | 0.1875
VG534 | VG534-1878 | 3/16X5/8 5FL 0.030CR TiAlN VGX-5 | 0.1875 | 0.03 | 2.25 | 0.625 | 0.1875 | VGM5 | VGM5-0037 |  | VGM5-01875CR0.03-L | 0.1875 | 0.03 | 2.25 | 0.75 | 0.1875
VG541 | VG541-2500 | 1/4X3/8 5FL SQ TiAlN VGX-5 | 0.25 | - | 2 | 0.375 | 0.25 | VGM5 | VGM5-0045 |  | VGM5-02500-S | 0.25 | - | 2 | 0.375 | 0.25
VG534 | VG534-2505 | 1/4X3/8 5FL 0.015CR TiAlN VGX-5 | 0.25 | 0.015 | 2 | 0.375 | 0.25 | VGM5 | VGM5-0047 |  | VGM5-02500CR0.015-S | 0.25 | 0.015 | 2 | 0.375 | 0.25
VG534 | VG534-2506 | 1/4X3/8 5FL 0.030CR TiAlN VGX-5 | 0.25 | 0.03 | 2 | 0.375 | 0.25 | VGM5 | VGM5-0049 |  | VGM5-02500CR0.03-S | 0.25 | 0.03 | 2 | 0.375 | 0.25
VG534 | VG534-2507 | 1/4X3/8 5FL 0.060CR TiAlN VGX-5 | 0.25 | 0.06 | 2 | 0.375 | 0.25 | VGM5 | VGM5-0050 |  | VGM5-02500CR0.06-S | 0.25 | 0.06 | 2 | 0.375 | 0.25
VG541 | VG541-2501 | 1/4X3/4 5FL SQ TiAlN VGX-5 | 0.25 | - | 2.5 | 0.75 | 0.25 | VGM5 | VGM5-0057 |  | VGM5-02500-R | 0.25 | - | 2.5 | 0.75 | 0.25
VG534 | VG534-2502 | 1/4X3/4 5FL 0.015CR TiAlN VGX-5 | 0.25 | 0.015 | 2.5 | 0.75 | 0.25 | VGM5 | VGM5-0059 |  | VGM5-02500CR0.015-R | 0.25 | 0.015 | 2.5 | 0.75 | 0.25
VG534 | VG534-2503 | 1/4X3/4 5FL 0.030CR TiAlN VGX-5 | 0.25 | 0.03 | 2.5 | 0.75 | 0.25 | VGM5 | VGM5-0061 |  | VGM5-02500CR0.03-R | 0.25 | 0.03 | 2.5 | 0.75 | 0.25
VG534 | VG534-2504 | 1/4X3/4 5FL 0.060CR TiAlN VGX-5 | 0.25 | 0.06 | 2.5 | 0.75 | 0.25 | VGM5 | VGM5-0062 |  | VGM5-02500CR0.06-R | 0.25 | 0.06 | 2.5 | 0.75 | 0.25
VG541 | VG541-3125 | 5/16X15/32 5FL SQ TiAlN VGX-5 | 0.3125 | - | 2 | 0.46875 | 0.3125 | VGM5 | VGM5-0079 |  | VGM5-03125-S | 0.3125 | - | 2 | 0.46875 | 0.3125
VG541 | VG541-3124 | 5/16X3/4 5FL SQ TiAlN VGX-5 | 0.3125 | - | 2.5 | 0.75 | 0.3125 | VGM5 | VGM5-0089 |  | VGM5-03125-R | 0.3125 | - | 3 | 0.9375 | 0.3125
VG534 | VG534-3122 | 5/16X3/4 5FL 0.015CR TiAlN VGX-5 | 0.3125 | 0.015 | 2.5 | 0.75 | 0.3125 | VGM5 | VGM5-0090 |  | VGM5-03125CR0.02-R | 0.3125 | 0.02 | 3 | 0.9375 | 0.3125
VG534 | VG534-3123 | 5/16X3/4 5FL 0.030CR TiAlN VGX-5 | 0.3125 | 0.03 | 2.5 | 0.75 | 0.3125 | VGM5 | VGM5-0091 |  | VGM5-03125CR0.03-R | 0.3125 | 0.03 | 3 | 0.9375 | 0.3125
VG534 | VG534-3124 | 5/16X3/4 5FL 0.060CR TiAlN VGX-5 | 0.3125 | 0.06 | 2.5 | 0.75 | 0.3125 | VGM5 | VGM5-0092 |  | VGM5-03125CR0.06-R | 0.3125 | 0.06 | 3 | 0.9375 | 0.3125
VG541 | VG541-3750 | 3/8X1/2 5FL SQ TiAlN VGX-5 | 0.375 | - | 2 | 0.5 | 0.375 | VGM5 | VGM5-0095 |  | VGM5-03750-S | 0.375 | - | 2 | 0.5625 | 0.375
VG541 | VG541-3752 | 3/8X1/2 5FL SQ TiAlN VGX-5 W/ WELDON | 0.375 | - | 2 | 0.5 | 0.375 | VGM5 | VGM5-0095-W | COMING SOON | VGM5-03750-S WELDON | 0.375 | - | 2 | 0.5625 | 0.375
VG534 | VG534-3764 | 3/8X1/2 5FL 0.015CR TiAlN VGX-5 | 0.375 | 0.015 | 2 | 0.5 | 0.375 | VGM5 | VGM5-0097 |  | VGM5-03750CR0.015-S | 0.375 | 0.015 | 2 | 0.5625 | 0.375
VG534 | VG534-3758 | 3/8X1/2 5FL 0.015CR TiAlN VGX-5 W/ WELDON | 0.375 | 0.015 | 2 | 0.5 | 0.375 | VGM5 | VGM5-0097-W | COMING SOON | VGM5-03750CR0.015-S WELDON | 0.375 | 0.015 | 2 | 0.5625 | 0.375
VG534 | VG534-3765 | 3/8X1/2 5FL 0.030CR TiAlN VGX-5 | 0.375 | 0.03 | 2 | 0.5 | 0.375 | VGM5 | VGM5-0099 |  | VGM5-03750CR0.03-S | 0.375 | 0.03 | 2 | 0.5625 | 0.375
VG534 | VG534-3759 | 3/8X1/2 5FL 0.030CR TiAlN VGX-5 W/ WELDON | 0.375 | 0.03 | 2 | 0.5 | 0.375 | VGM5 | VGM5-0099-W | COMING SOON | VGM5-03750CR0.03-S WELDON | 0.375 | 0.03 | 2 | 0.5625 | 0.375
VG534 | VG534-3766 | 3/8X1/2 5FL 0.060CR TiAlN VGX-5 | 0.375 | 0.06 | 2 | 0.5 | 0.375 | VGM5 | VGM5-0100 |  | VGM5-03750CR0.06-S | 0.375 | 0.06 | 2 | 0.5625 | 0.375
VG534 | VG534-3760 | 3/8X1/2 5FL 0.060CR TiAlN VGX-5 W/ WELDON | 0.375 | 0.06 | 2 | 0.5 | 0.375 | VGM5 | VGM5-0100-W | COMING SOON | VGM5-03750CR0.06-S WELDON | 0.375 | 0.06 | 2 | 0.5625 | 0.375
VG541 | VG541-3751 | 3/8X7/8 5FL SQ TiAlN VGX-5 | 0.375 | - | 2.5 | 0.875 | 0.375 | VGM5 | VGM5-0108 |  | VGM5-03750-R | 0.375 | - | 3 | 1.125 | 0.375
VG541 | VG541-3753 | 3/8X7/8 5FL SQ TiAlN VGX-5 W/ WELDON | 0.375 | - | 2.5 | 0.875 | 0.375 | VGM5 | VGM5-0108-W | COMING SOON | VGM5-03750-R WELDON | 0.375 | - | 3 | 1.125 | 0.375
VG534 | VG534-3751 | 3/8X7/8 5FL 0.015CR TiAlN VGX-5 | 0.375 | 0.015 | 2.5 | 0.875 | 0.375 | VGM5 | VGM5-0110 |  | VGM5-03750CR0.015-R | 0.375 | 0.015 | 3 | 1.125 | 0.375
VG534 | VG534-3755 | 3/8X7/8 5FL 0.015CR TiAlN VGX-5 W/ WELDON | 0.375 | 0.015 | 2.5 | 0.875 | 0.375 | VGM5 | VGM5-0110-W | COMING SOON | VGM5-03750CR0.015-R WELDON | 0.375 | 0.015 | 3 | 1.125 | 0.375
VG534 | VG534-3752 | 3/8X7/8 5FL 0.030CR TiAlN VGX-5 | 0.375 | 0.03 | 2.5 | 0.875 | 0.375 | VGM5 | VGM5-0112 |  | VGM5-03750CR0.03-R | 0.375 | 0.03 | 3 | 1.125 | 0.375
VG534 | VG534-3756 | 3/8x7/8 5FL 0.030CR TiAlN VGx-5 W/ WELDON | 0.375 | 0.03 | 2.5 | 0.875 | 0.375 | VGM5 | VGM5-0112-W | COMING SOON | VGM5-03750CR0.03-R WELDON | 0.375 | 0.03 | 3 | 1.125 | 0.375
VG534 | VG534-3753 | 3/8X7/8 5FL 0.060CR TiAlN VGX-5 | 0.375 | 0.06 | 2.5 | 0.875 | 0.375 | VGM5 | VGM5-0113 |  | VGM5-03750CR0.06-R | 0.375 | 0.06 | 3 | 1.125 | 0.375
VG534 | VG534-3757 | 3/8X7/8 5FL 0.060CR TiAlN VGX-5 W/ WELDON | 0.375 | 0.06 | 2.5 | 0.875 | 0.375 | VGM5 | VGM5-0113-W | COMING SOON | VGM5-03750CR0.06-R WELDON | 0.375 | 0.06 | 3 | 1.125 | 0.375
VG541 | VG541-5007 | 1/2X5/8 5FL SQ TiAlN VGX-5 | 0.5 | - | 2.5 | 0.625 | 0.5 | VGM5 | VGM5-0121 |  | VGM5-05000-SS | 0.5 | - | 2.5 | 0.625 | 0.5
VG541 | VG541-5000 | 1/2X5/8 5FL SQ TiAlN VGX-5 W/ WELDON | 0.5 | - | 2.5 | 0.625 | 0.5 | VGM5 | VGM5-0121-W | COMING SOON | VGM5-05000-SS WELDON | 0.5 | - | 2.5 | 0.625 | 0.5
VG534 | VG534-5024 | 1/2X5/8 5FL 0.015 TiAlN VGX-5 | 0.5 | 0.015 | 2.5 | 0.625 | 0.5 | VGM5 | VGM5-0123 |  | VGM5-05000CR0.015-SS | 0.5 | 0.015 | 2.5 | 0.625 | 0.5
VG534 | VG534-5018 | 1/2X5/8 5FL 0.015 TiAlN VGX-5 W/ WELDON | 0.5 | 0.015 | 2.5 | 0.625 | 0.5 | VGM5 | VGM5-0123-W | COMING SOON | VGM5-05000CR0.015-SS WELDON | 0.5 | 0.015 | 2.5 | 0.625 | 0.5
VG534 | VG534-5009 | 1/2X5/8 5FL 0.030 TiAlN VGX-5 | 0.5 | 0.03 | 2.5 | 0.625 | 0.5 | VGM5 | VGM5-0125 |  | VGM5-05000CR0.03-SS | 0.5 | 0.03 | 2.5 | 0.625 | 0.5
VG534 | VG534-5000 | 1/2X5/8 5FL 0.030 TiAlN VGX-5 W/ WELDON | 0.5 | 0.03 | 2.5 | 0.625 | 0.5 | VGM5 | VGM5-0125-W | COMING SOON | VGM5-05000CR0.03-SS WELDON | 0.5 | 0.03 | 2.5 | 0.625 | 0.5
VG534 | VG534-5025 | 1/2X5/8 5FL 0.060 TiAlN VGX-5 | 0.5 | 0.06 | 2.5 | 0.625 | 0.5 | VGM5 | VGM5-0126 |  | VGM5-05000CR0.06-SS | 0.5 | 0.06 | 2.5 | 0.625 | 0.5
VG534 | VG534-5019 | 1/2X5/8 5FL 0.060 TiAlN VGX-5 W/ WELDON | 0.5 | 0.06 | 2.5 | 0.625 | 0.5 | VGM5 | VGM5-0126-W | COMING SOON | VGM5-05000CR0.06-SS WELDON | 0.5 | 0.06 | 2.5 | 0.625 | 0.5
VG534 | VG534-5026 | 1/2X5/8 5FL 0.090 TiAlN VGX-5 | 0.5 | 0.09 | 2.5 | 0.625 | 0.5 | VGM5 | VGM5-0127 |  | VGM5-05000CR0.09-SS | 0.5 | 0.09 | 2.5 | 0.625 | 0.5
VG534 | VG534-5020 | 1/2X5/8 5FL 0.090 TiAlN VGX-5 W/ WELDON | 0.5 | 0.09 | 2.5 | 0.625 | 0.5 | VGM5 | VGM5-0127-W | COMING SOON | VGM5-05000CR0.09-SS WELDON | 0.5 | 0.09 | 2.5 | 0.625 | 0.5
VG534 | VG534-5027 | 1/2X5/8 5FL 0.120 TiAlN VGX-5 | 0.5 | 0.12 | 2.5 | 0.625 | 0.5 | VGM5 | VGM5-0128 |  | VGM5-05000CR0.12-SS | 0.5 | 0.12 | 2.5 | 0.625 | 0.5
VG534 | VG534-5021 | 1/2X5/8 5FL 0.120 TiAlN VGX-5 W/ WELDON | 0.5 | 0.12 | 2.5 | 0.625 | 0.5 | VGM5 | VGM5-0128-W | COMING SOON | VGM5-05000CR0.12-SS WELDON | 0.5 | 0.12 | 2.5 | 0.625 | 0.5
VG534 | VG534-5010 | 1/2X1 5FL 0.030CR TiAlN VGX-5 | 0.5 | 0.03 | 3 | 1 | 0.5 | VGM5 | VGM5-0134 |  | VGM5-05000CR0.03-M | 0.5 | 0.03 | 3 | 1 | 0.5
VG534 | VG534-5001 | 1/2X1 5FL 0.030CR TiAlN VGX-5 W/ WELDON | 0.5 | 0.03 | 3 | 1 | 0.5 | VGM5 | VGM5-0134-W | COMING SOON | VGM5-05000CR0.03-M WELDON | 0.5 | 0.03 | 3 | 1 | 0.5
VG534 | VG534-5011 | 1/2X1 5FL 0.060CR TiAlN VGX-5 | 0.5 | 0.06 | 3 | 1 | 0.5 | VGM5 | VGM5-0135 |  | VGM5-05000CR0.06-M | 0.5 | 0.06 | 3 | 1 | 0.5
VG534 | VG534-5002 | 1/2X1 5FL 0.060CR TiAlN VGX-5 W/ WELDON | 0.5 | 0.06 | 3 | 1 | 0.5 | VGM5 | VGM5-0135-W | COMING SOON | VGM5-05000CR0.06-M WELDON | 0.5 | 0.06 | 3 | 1 | 0.5
VG541 | VG541-5009 | 1/2X1-1/4 5FL SQ TiAlN VGX-5 | 0.5 | - | 2.5 | 1.25 | 0.5 | VGM5 | VGM5-0139 |  | VGM5-05000-N | 0.5 | - | 3 | 1.25 | 0.5
VG541 | VG541-5002 | 1/2X1-1/4 5FL SQ TiAlN VGX-5 W/ WELDON | 0.5 | - | 2.5 | 1.25 | 0.5 | VGM5 | VGM5-0139-W | COMING SOON | VGM5-05000-N WELDON | 0.5 | - | 3 | 1.25 | 0.5
VG534 | VG534-5012 | 1/2X1-1/4 5FL 0.015CR TiAlN VGX-5 | 0.5 | 0.015 | 3.5 | 1.25 | 0.5 | VGM5 | VGM5-0141 |  | VGM5-05000CR0.015-N | 0.5 | 0.015 | 3 | 1.25 | 0.5
VG534 | VG534-5003 | 1/2X1-1/4 5FL 0.015CR TiAlN VGX-5 W/ WELDON | 0.5 | 0.015 | 3.5 | 1.25 | 0.5 | VGM5 | VGM5-0141-W | COMING SOON | VGM5-05000CR0.015-N WELDON | 0.5 | 0.015 | 3 | 1.25 | 0.5
VG534 | VG534-5013 | 1/2X1-1/4 5FL 0.030CR TiAlN VGX-5 | 0.5 | 0.03 | 3.5 | 1.25 | 0.5 | VGM5 | VGM5-0143 |  | VGM5-05000CR0.03-N | 0.5 | 0.03 | 3 | 1.25 | 0.5
VG534 | VG534-5004 | 1/2X1-1/4 5FL 0.030CR TiAlN VGX-5 W/ WELDON | 0.5 | 0.03 | 3.5 | 1.25 | 0.5 | VGM5 | VGM5-0143-W | COMING SOON | VGM5-05000CR0.03-N WELDON | 0.5 | 0.03 | 3 | 1.25 | 0.5
VG534 | VG534-5015 | 1/2X1-1/4 5FL 0.060CR TiAlN VGX-5 | 0.5 | 0.06 | 3.5 | 1.25 | 0.5 | VGM5 | VGM5-0144 |  | VGM5-05000CR0.06-N | 0.5 | 0.06 | 3 | 1.25 | 0.5
VG534 | VG534-5006 | 1/2X1-1/4 5FL 0.060CR TiAlN VGX-5 W/ WELDON | 0.5 | 0.06 | 3.5 | 1.25 | 0.5 | VGM5 | VGM5-0144-W | COMING SOON | VGM5-05000CR0.06-N WELDON | 0.5 | 0.06 | 3 | 1.25 | 0.5
VG534 | VG534-5016 | 1/2X1-1/4 5FL 0.090CR TiAlN VGX-5 | 0.5 | 0.09 | 3.5 | 1.25 | 0.5 | VGM5 | VGM5-0145 |  | VGM5-05000CR0.09-N | 0.5 | 0.09 | 3 | 1.25 | 0.5
VG534 | VG534-5007 | 1/2X1-1/4 5FL 0.090CR TiAlN VGX-5 W/ WELDON | 0.5 | 0.09 | 3.5 | 1.25 | 0.5 | VGM5 | VGM5-0145-W | COMING SOON | VGM5-05000CR0.09-N WELDON | 0.5 | 0.09 | 3 | 1.25 | 0.5
VG534 | VG534-5017 | 1/2X1-1/4 5FL 0.120CR TiAlN VGX-5 | 0.5 | 0.12 | 3.5 | 1.25 | 0.5 | VGM5 | VGM5-0146 |  | VGM5-05000CR0.12-N | 0.5 | 0.12 | 3 | 1.25 | 0.5
VG534 | VG534-5008 | 1/2X1-1/4 5FL 0.120CR TiAlN VGX-5 W/ WELDON | 0.5 | 0.12 | 3.5 | 1.25 | 0.5 | VGM5 | VGM5-0146-W | COMING SOON | VGM5-05000CR0.12-N WELDON | 0.5 | 0.12 | 3 | 1.25 | 0.5
VG541 | VG541-6255 | 5/8X3/4 5FL SQ TiAlN VGX-5 | 0.625 | - | 3 | 0.75 | 0.625 | VGM5 | VGM5-0165 |  | VGM5-06250-SS | 0.625 | - | 3 | 0.78125 | 0.625
VG541 | VG541-6250 | 5/8X3/4 5FL SQ TiAlN VGX-5 W/ WELDON | 0.625 | - | 3 | 0.75 | 0.625 | VGM5 | VGM5-0165-W | COMING SOON | VGM5-06250-SS WELDON | 0.625 | - | 3 | 0.78125 | 0.625
VG534 | VG534-6265 | 5/8X3/4 5FL 0.030CR TiAlN VGX-5 | 0.625 | 0.03 | 3 | 0.75 | 0.625 | VGM5 | VGM5-0167 |  | VGM5-06250CR0.03-SS | 0.625 | 0.03 | 3 | 0.78125 | 0.625
VG534 | VG534-6258 | 5/8X3/4 5FL 0.030CR TiAlN VGX-5 W/ WELDON | 0.625 | 0.03 | 3 | 0.75 | 0.625 | VGM5 | VGM5-0167-W | COMING SOON | VGM5-06250CR0.03-SS WELDON | 0.625 | 0.03 | 3 | 0.78125 | 0.625
VG534 | VG534-6266 | 5/8X3/4 5FL 0.060CR TiAlN VGX-5 | 0.625 | 0.06 | 3 | 0.75 | 0.625 | VGM5 | VGM5-0168 |  | VGM5-06250CR0.06-SS | 0.625 | 0.06 | 3 | 0.78125 | 0.625
VG534 | VG534-6259 | 5/8X3/4 5FL 0.060CR TiAlN VGX-5 W/ WELDON | 0.625 | 0.06 | 3 | 0.75 | 0.625 | VGM5 | VGM5-0168-W | COMING SOON | VGM5-06250CR0.06-SS WELDON | 0.625 | 0.06 | 3 | 0.78125 | 0.625
VG534 | VG534-6267 | 5/8X3/4 5FL 0.090CR TiAlN VGX-5 | 0.625 | 0.09 | 3 | 0.75 | 0.625 | VGM5 | VGM5-0169 |  | VGM5-06250CR0.09-SS | 0.625 | 0.09 | 3 | 0.78125 | 0.625
VG534 | VG534-6260 | 5/8X3/4 5FL 0.090CR TiAlN VGX-5 W/ WELDON | 0.625 | 0.09 | 3 | 0.75 | 0.625 | VGM5 | VGM5-0169-W | COMING SOON | VGM5-06250CR0.09-SS WELDON | 0.625 | 0.09 | 3 | 0.78125 | 0.625
VG541 | VG541-6256 | 5/8X1-1/4 5FL SQ TiAlN VGX-5 | 0.625 | - | 3.5 | 1.25 | 0.625 | VGM5 | VGM5-0177 |  | VGM5-06250-M | 0.625 | - | 3.5 | 1.25 | 0.625
VG541 | VG541-6251 | 5/8X1-1/4 5FL SQ TiAlN VGX-5 W/ WELDON | 0.625 | - | 3.5 | 1.25 | 0.625 | VGM5 | VGM5-0177-W | COMING SOON | VGM5-06250-M WELDON | 0.625 | - | 3.5 | 1.25 | 0.625
VG534 | VG534-6254 | 5/8X1-1/4 5FL 0.030CR TiAlN VGX-5 | 0.625 | 0.03 | 3.5 | 1.25 | 0.625 | VGM5 | VGM5-0179 |  | VGM5-06250CR0.03-M | 0.625 | 0.03 | 3.5 | 1.25 | 0.625
VG534 | VG534-6250 | 5/8X1-1/4 5FL 0.030CR TiAlN VGX-5 W/ WELDON | 0.625 | 0.03 | 3.5 | 1.25 | 0.625 | VGM5 | VGM5-0179-W | COMING SOON | VGM5-06250CR0.03-M WELDON | 0.625 | 0.03 | 3.5 | 1.25 | 0.625
VG534 | VG534-6255 | 5/8X1-1/4 5FL 0.060CR TiAlN VGX-5 | 0.625 | 0.06 | 3.5 | 1.25 | 0.625 | VGM5 | VGM5-0180 |  | VGM5-06250CR0.06-M | 0.625 | 0.06 | 3.5 | 1.25 | 0.625
VG534 | VG534-6251 | 5/8X1-1/4 5FL 0.060CR TiAlN VGX-5 W/ WELDON | 0.625 | 0.06 | 3.5 | 1.25 | 0.625 | VGM5 | VGM5-0180-W | COMING SOON | VGM5-06250CR0.06-M WELDON | 0.625 | 0.06 | 3.5 | 1.25 | 0.625
VG534 | VG534-6256 | 5/8X1-1/4 5FL 0.090CR TiAlN VGX-5 | 0.625 | 0.09 | 3.5 | 1.25 | 0.625 | VGM5 | VGM5-0181 |  | VGM5-06250CR0.09-M | 0.625 | 0.09 | 3.5 | 1.25 | 0.625
VG534 | VG534-6252 | 5/8X1-1/4 5FL 0.090CR TiAlN VGX-5 W/ WELDON | 0.625 | 0.09 | 3.5 | 1.25 | 0.625 | VGM5 | VGM5-0181-W | COMING SOON | VGM5-06250CR0.09-M WELDON | 0.625 | 0.09 | 3.5 | 1.25 | 0.625
VG541 | VG541-7512 | 3/4X1-1/8 5FL SQ TiAlN VGX-5 | 0.75 | - | 4 | 1.125 | 0.75 | VGM5 | VGM5-0209 |  | VGM5-07500-S | 0.75 | - | 4 | 1.125 | 0.75
VG541 | VG541-7513 | 3/4X1-1/8 5FL SQ TiAlN VGX-5 W/ WELDON | 0.75 | - | 4 | 1.125 | 0.75 | VGM5 | VGM5-0209-W | COMING SOON | VGM5-07500-S WELDON | 0.75 | - | 4 | 1.125 | 0.75
VG534 | VG534-7515 | 3/4X1-1/8 5FL 0.030CR TiAlN VGX-5 | 0.75 | 0.03 | 4 | 1.125 | 0.75 | VGM5 | VGM5-0211 |  | VGM5-07500CR0.03-S | 0.75 | 0.03 | 4 | 1.125 | 0.75
VG534 | VG534-7508 | 3/4X1-1/8 5FL 0.030CR TiAlN VGX-5 W/ WELDON | 0.75 | 0.03 | 4 | 1.125 | 0.75 | VGM5 | VGM5-0211-W | COMING SOON | VGM5-07500CR0.03-S WELDON | 0.75 | 0.03 | 4 | 1.125 | 0.75
VG534 | VG534-7516 | 3/4X1-1/8 5FL 0.060CR TiAlN VGX-5 | 0.75 | 0.06 | 4 | 1.125 | 0.75 | VGM5 | VGM5-0212 |  | VGM5-07500CR0.06-S | 0.75 | 0.06 | 4 | 1.125 | 0.75
VG534 | VG534-7509 | 3/4X1-1/8 5FL 0.060CR TiAlN VGX-5 W/ WELDON | 0.75 | 0.06 | 4 | 1.125 | 0.75 | VGM5 | VGM5-0212-W | COMING SOON | VGM5-07500CR0.06-S WELDON | 0.75 | 0.06 | 4 | 1.125 | 0.75
VG534 | VG534-7517 | 3/4X1-1/8 5FL 0.090CR TiAlN VGX-5 | 0.75 | 0.09 | 4 | 1.125 | 0.75 | VGM5 | VGM5-0213 |  | VGM5-07500CR0.09-S | 0.75 | 0.09 | 4 | 1.125 | 0.75
VG534 | VG534-7510 | 3/4X1-1/8 5FL 0.090CR TiAlN VGX-5 W/ WELDON | 0.75 | 0.09 | 4 | 1.125 | 0.75 | VGM5 | VGM5-0213-W | COMING SOON | VGM5-07500CR0.09-S WELDON | 0.75 | 0.09 | 4 | 1.125 | 0.75
VG534 | VG534-7518 | 3/4X1-1/8 5FL 0.120CR TiAlN VGX-5 | 0.75 | 0.12 | 4 | 1.125 | 0.75 | VGM5 | VGM5-0214 |  | VGM5-07500CR0.12-S | 0.75 | 0.12 | 4 | 1.125 | 0.75
VG534 | VG534-7511 | 3/4X1-1/8 5FL 0.120CR TiAlN VGX-5 W/ WELDON | 0.75 | 0.12 | 4 | 1.125 | 0.75 | VGM5 | VGM5-0214-W | COMING SOON | VGM5-07500CR0.12-S WELDON | 0.75 | 0.12 | 4 | 1.125 | 0.75
VG541 | VG541-7507 | 3/4X1-1/2 5FL SQ TiAlN VGX-5 | 0.75 | - | 4 | 1.5 | 0.75 | VGM5 | VGM5-0217 |  | VGM5-07500-M | 0.75 | - | 4 | 1.5 | 0.75
VG541 | VG541-7501 | 3/4X1-1/2 5FL SQ TiAlN VGX-5 W/ WELDON | 0.75 | - | 4 | 1.5 | 0.75 | VGM5 | VGM5-0217-W | COMING SOON | VGM5-07500-M WELDON | 0.75 | - | 4 | 1.5 | 0.75
VG534 | VG534-7504 | 3/4X1-1/2 5FL 0.030CR TiAlN VGX-5 | 0.75 | 0.03 | 4 | 1.5 | 0.75 | VGM5 | VGM5-0219 |  | VGM5-07500CR0.03-M | 0.75 | 0.03 | 4 | 1.5 | 0.75
VG534 | VG534-7500 | 3/4X1-1/2 5FL 0.030CR TiAlN VGX-5 W/ WELDON | 0.75 | 0.03 | 4 | 1.5 | 0.75 | VGM5 | VGM5-0219-W | COMING SOON | VGM5-07500CR0.03-M WELDON | 0.75 | 0.03 | 4 | 1.5 | 0.75
VG534 | VG534-7505 | 3/4X1-1/2 5FL 0.060CR TiAlN VGX-5 | 0.75 | 0.06 | 4 | 1.5 | 0.75 | VGM5 | VGM5-0220 |  | VGM5-07500CR0.06-M | 0.75 | 0.06 | 4 | 1.5 | 0.75
VG534 | VG534-7501 | 3/4X1-1/2 5FL 0.060CR TiAlN VGX-5 W/ WELDON | 0.75 | 0.06 | 4 | 1.5 | 0.75 | VGM5 | VGM5-0220-W | COMING SOON | VGM5-07500CR0.06-M WELDON | 0.75 | 0.06 | 4 | 1.5 | 0.75
VG534 | VG534-7506 | 3/4X1-1/2 5FL 0.090CR TiAlN VGX-5 | 0.75 | 0.09 | 4 | 1.5 | 0.75 | VGM5 | VGM5-0221 |  | VGM5-07500CR0.09-M | 0.75 | 0.09 | 4 | 1.5 | 0.75
VG534 | VG534-7502 | 3/4X1-1/2 5FL 0.090CR TiAlN VGX-5 W/ WELDON | 0.75 | 0.09 | 4 | 1.5 | 0.75 | VGM5 | VGM5-0221-W | COMING SOON | VGM5-07500CR0.09-M WELDON | 0.75 | 0.09 | 4 | 1.5 | 0.75
VG534 | VG534-7507 | 3/4X1-1/2 5FL 0.120CR TiAlN VGX-5 | 0.75 | 0.12 | 4 | 1.5 | 0.75 | VGM5 | VGM5-0222 |  | VGM5-07500CR0.12-M | 0.75 | 0.12 | 4 | 1.5 | 0.75
VG534 | VG534-7503 | 3/4X1-1/2 5FL 0.120CR TiAlN VGX-5 W/ WELDON | 0.75 | 0.12 | 4 | 1.5 | 0.75 | VGM5 | VGM5-0222-W | COMING SOON | VGM5-07500CR0.12-M WELDON | 0.75 | 0.12 | 4 | 1.5 | 0.75
VG541 | VG541-1010 | 1X1-1/4 5FL SQ TiAlN VGX-5 | 1 | - | 4 | 1.25 | 1 | VGM5 | VGM5-0249 |  | VGM5-010000-SS | 1 | - | 4 | 1.25 | 1
VG541 | VG541-1011 | 1X1-1/4 5FL SQ TiAlN VGX-5 W/ WELDON | 1 | - | 4 | 1.25 | 1 | VGM5 | VGM5-0249-W | COMING SOON | VGM5-010000-SS WELDON | 1 | - | 4 | 1.25 | 1
VG534 | VG534-1017 | 1X1-1/4 5FL 0.030CR TiAlN VGX-5 | 1 | 0.03 | 4 | 1.25 | 1 | VGM5 | VGM5-0250 |  | VGM5-010000CR0.03-SS | 1 | 0.03 | 4 | 1.25 | 1
VG534 | VG534-1010 | 1X1-1/4 5FL 0.030CR TiAlN VGX-5 W/ WELDON | 1 | 0.03 | 4 | 1.25 | 1 | VGM5 | VGM5-0250-W | COMING SOON | VGM5-010000CR0.03-SS WELDON | 1 | 0.03 | 4 | 1.25 | 1
VG534 | VG534-1018 | 1X1-1/4 5FL 0.060CR TiAlN VGX-5 | 1 | 0.06 | 4 | 1.25 | 1 | VGM5 | VGM5-0251 |  | VGM5-010000CR0.06-SS | 1 | 0.06 | 4 | 1.25 | 1
VG534 | VG534-1011 | 1X1-1/4 5FL 0.060CR TiAlN VGX-5 W/ WELDON | 1 | 0.06 | 4 | 1.25 | 1 | VGM5 | VGM5-0251-W | COMING SOON | VGM5-010000CR0.06-SS WELDON | 1 | 0.06 | 4 | 1.25 | 1
VG534 | VG534-1019 | 1X1-1/4 5FL 0.090CR TiAlN VGX-5 | 1 | 0.09 | 4 | 1.25 | 1 | VGM5 | VGM5-0252 |  | VGM5-010000CR0.09-SS | 1 | 0.09 | 4 | 1.25 | 1
VG534 | VG534-1012 | 1X1-1/4 5FL 0.090CR TiAlN VGX-5 W/ WELDON | 1 | 0.09 | 4 | 1.25 | 1 | VGM5 | VGM5-0252-W | COMING SOON | VGM5-010000CR0.09-SS WELDON | 1 | 0.09 | 4 | 1.25 | 1
VG534 | VG534-1020 | 1X1-1/4 5FL 0.120CR TiAlN VGX-5 | 1 | 0.12 | 4 | 1.25 | 1 | VGM5 | VGM5-0253 |  | VGM5-010000CR0.12-SS | 1 | 0.12 | 4 | 1.25 | 1
VG534 | VG534-1013 | 1X1-1/4 5FL 0.120CR TiAlN VGX-5 W/ WELDON | 1 | 0.12 | 4 | 1.25 | 1 | VGM5 | VGM5-0253-W | COMING SOON | VGM5-010000CR0.12-SS WELDON | 1 | 0.12 | 4 | 1.25 | 1
VG541 | VG541-1005 | 1X1-1/2 5FL SQ TiAlN VGX-5 | 1 | - | 4 | 1.5 | 1 | VGM5 | VGM5-0256 |  | VGM5-010000-M | 1 | - | 5 | 2 | 1
VG541 | VG541-1000 | 1X1-1/2 5FL SQ TiAlN VGX-5 W/ WELDON | 1 | - | 4 | 1.5 | 1 | VGM5 | VGM5-0256-W | COMING SOON | VGM5-010000-M WELDON | 1 | - | 5 | 2 | 1
VG534 | VG534-1004 | 1X1-1/2 5FL 0.030CR TiAlN VGX-5 | 1 | 0.03 | 4 | 1.5 | 1 | VGM5 | VGM5-0257 |  | VGM5-010000CR0.03-M | 1 | 0.03 | 5 | 2 | 1
VG534 | VG534-1000 | 1X1-1/2 5FL 0.030CR TiAlN VGX-5 W/ WELDON | 1 | 0.03 | 4 | 1.5 | 1 | VGM5 | VGM5-0257-W | COMING SOON | VGM5-010000CR0.03-M WELDON | 1 | 0.03 | 5 | 2 | 1
VG534 | VG534-1005 | 1X1-1/2 5FL 0.060CR TiAlN VGX-5 | 1 | 0.06 | 4 | 1.5 | 1 | VGM5 | VGM5-0258 |  | VGM5-010000CR0.06-M | 1 | 0.06 | 5 | 2 | 1
VG534 | VG534-1001 | 1X1-1/2 5FL 0.060CR TiAlN VGX-5 W/ WELDON | 1 | 0.06 | 4 | 1.5 | 1 | VGM5 | VGM5-0258-W | COMING SOON | VGM5-010000CR0.06-M WELDON | 1 | 0.06 | 5 | 2 | 1
VG534 | VG534-1006 | 1X1-1/2 5FL 0.090CR TiAlN VGX-5 | 1 | 0.09 | 4 | 1.5 | 1 | VGM5 | VGM5-0259 |  | VGM5-010000CR0.09-M | 1 | 0.09 | 5 | 2 | 1
VG534 | VG534-1002 | 1X1-1/2 5FL 0.090CR TiAlN VGX-5 W/ WELDON | 1 | 0.09 | 4 | 1.5 | 1 | VGM5 | VGM5-0259-W | COMING SOON | VGM5-010000CR0.09-M WELDON | 1 | 0.09 | 5 | 2 | 1
VG534 | VG534-1007 | 1X1-1/2 5FL 0.120CR TiAlN VGX-5 | 1 | 0.12 | 4 | 1.5 | 1 | VGM5 | VGM5-0260 |  | VGM5-010000CR0.12-M | 1 | 0.12 | 5 | 2 | 1
VG534 | VG534-1003 | 1X1-1/2 5FL 0.120CR TiAlN VGX-5 W/ WELDON | 1 | 0.12 | 4 | 1.5 | 1 | VGM5 | VGM5-0260-W | COMING SOON | VGM5-010000CR0.12-M WELDON | 1 | 0.12 | 5 | 2 | 1

## Crossover VGx5toVGM5-weldon ltr
VGx 5FL (Lists VG541, VG534) |  |  |  | VGM 5FL (List VGM5)
List | EDP | Description |  | List | EDP# |  | Description
VG541 | VG541-1249 | 1/8X9/32 5FL SQ TiAlN VGX-5 | --> | VGM5 | VGM5-0007 |  | VGM5-01250-R
VG534 | VG534-1249 | 1/8X9/32 5FL 0.015CR TiAlN VGX-5 | --> | VGM5 | VGM5-0008 |  | VGM5-01250CR0.01-R
VG541 | VG541-1250 | 1/8X3/8 5FL SQ TiAlN VGX-5 | --> | VGM5 | VGM5-0007 |  | VGM5-01250-R
VG541 | VG541-1875 | 3/16X7/16 5FL SQ TiAlN VGX-5 | --> | VGM5 | VGM5-0031 |  | VGM5-01875-R
VG534 | VG534-1875 | 3/16X7/16 5FL 0.015CR TiAlN VGX-5 | --> | VGM5 | VGM5-0033 |  | VGM5-01875CR0.015-R
VG534 | VG534-1876 | 3/16X7/16 5FL 0.030CR TiAlN VGX-5 | --> | VGM5 | VGM5-0034 |  | VGM5-01875CR0.03-R
VG541 | VG541-1874 | 3/16X5/8 5FL SQ TiAlN VGX-5 | --> | VGM5 | VGM5-0035 |  | VGM5-01875-L
VG534 | VG534-1877 | 3/16X5/8 5FL 0.015CR TiAlN VGX-5 | --> | VGM5 | VGM5-0036 |  | VGM5-01875CR0.01-L
VG534 | VG534-1878 | 3/16X5/8 5FL 0.030CR TiAlN VGX-5 | --> | VGM5 | VGM5-0037 |  | VGM5-01875CR0.03-L
VG541 | VG541-2500 | 1/4X3/8 5FL SQ TiAlN VGX-5 | --> | VGM5 | VGM5-0045 |  | VGM5-02500-S
VG534 | VG534-2505 | 1/4X3/8 5FL 0.015CR TiAlN VGX-5 | --> | VGM5 | VGM5-0047 |  | VGM5-02500CR0.015-S
VG534 | VG534-2506 | 1/4X3/8 5FL 0.030CR TiAlN VGX-5 | --> | VGM5 | VGM5-0049 |  | VGM5-02500CR0.03-S
VG534 | VG534-2507 | 1/4X3/8 5FL 0.060CR TiAlN VGX-5 | --> | VGM5 | VGM5-0050 |  | VGM5-02500CR0.06-S
VG541 | VG541-2501 | 1/4X3/4 5FL SQ TiAlN VGX-5 | --> | VGM5 | VGM5-0057 |  | VGM5-02500-R
VG534 | VG534-2502 | 1/4X3/4 5FL 0.015CR TiAlN VGX-5 | --> | VGM5 | VGM5-0059 |  | VGM5-02500CR0.015-R
VG534 | VG534-2503 | 1/4X3/4 5FL 0.030CR TiAlN VGX-5 | --> | VGM5 | VGM5-0061 |  | VGM5-02500CR0.03-R
VG534 | VG534-2504 | 1/4X3/4 5FL 0.060CR TiAlN VGX-5 | --> | VGM5 | VGM5-0062 |  | VGM5-02500CR0.06-R
VG541 | VG541-3125 | 5/16X15/32 5FL SQ TiAlN VGX-5 | --> | VGM5 | VGM5-0079 |  | VGM5-03125-S
VG541 | VG541-3124 | 5/16X3/4 5FL SQ TiAlN VGX-5 | --> | VGM5 | VGM5-0089 |  | VGM5-03125-R
VG534 | VG534-3122 | 5/16X3/4 5FL 0.015CR TiAlN VGX-5 | --> | VGM5 | VGM5-0090 |  | VGM5-03125CR0.02-R
VG534 | VG534-3123 | 5/16X3/4 5FL 0.030CR TiAlN VGX-5 | --> | VGM5 | VGM5-0091 |  | VGM5-03125CR0.03-R
VG534 | VG534-3124 | 5/16X3/4 5FL 0.060CR TiAlN VGX-5 | --> | VGM5 | VGM5-0092 |  | VGM5-03125CR0.06-R
VG541 | VG541-3750 | 3/8X1/2 5FL SQ TiAlN VGX-5 | --> | VGM5 | VGM5-0095 |  | VGM5-03750-S
VG541 | VG541-3752 | 3/8X1/2 5FL SQ TiAlN VGX-5 W/ WELDON | --> | VGM5 | VGM5-0095-W | COMING SOON | VGM5-03750-S WELDON
VG534 | VG534-3764 | 3/8X1/2 5FL 0.015CR TiAlN VGX-5 | --> | VGM5 | VGM5-0097 |  | VGM5-03750CR0.015-S
VG534 | VG534-3758 | 3/8X1/2 5FL 0.015CR TiAlN VGX-5 W/ WELDON | --> | VGM5 | VGM5-0097-W | COMING SOON | VGM5-03750CR0.015-S WELDON
VG534 | VG534-3765 | 3/8X1/2 5FL 0.030CR TiAlN VGX-5 | --> | VGM5 | VGM5-0099 |  | VGM5-03750CR0.03-S
VG534 | VG534-3759 | 3/8X1/2 5FL 0.030CR TiAlN VGX-5 W/ WELDON | --> | VGM5 | VGM5-0099-W | COMING SOON | VGM5-03750CR0.03-S WELDON
VG534 | VG534-3766 | 3/8X1/2 5FL 0.060CR TiAlN VGX-5 | --> | VGM5 | VGM5-0100 |  | VGM5-03750CR0.06-S
VG534 | VG534-3760 | 3/8X1/2 5FL 0.060CR TiAlN VGX-5 W/ WELDON | --> | VGM5 | VGM5-0100-W | COMING SOON | VGM5-03750CR0.06-S WELDON
VG541 | VG541-3751 | 3/8X7/8 5FL SQ TiAlN VGX-5 | --> | VGM5 | VGM5-0108 |  | VGM5-03750-R
VG541 | VG541-3753 | 3/8X7/8 5FL SQ TiAlN VGX-5 W/ WELDON | --> | VGM5 | VGM5-0108-W | COMING SOON | VGM5-03750-R WELDON
VG534 | VG534-3751 | 3/8X7/8 5FL 0.015CR TiAlN VGX-5 | --> | VGM5 | VGM5-0110 |  | VGM5-03750CR0.015-R
VG534 | VG534-3755 | 3/8X7/8 5FL 0.015CR TiAlN VGX-5 W/ WELDON | --> | VGM5 | VGM5-0110-W | COMING SOON | VGM5-03750CR0.015-R WELDON
VG534 | VG534-3752 | 3/8X7/8 5FL 0.030CR TiAlN VGX-5 | --> | VGM5 | VGM5-0112 |  | VGM5-03750CR0.03-R
VG534 | VG534-3756 | 3/8x7/8 5FL 0.030CR TiAlN VGx-5 W/ WELDON | --> | VGM5 | VGM5-0112-W | COMING SOON | VGM5-03750CR0.03-R WELDON
VG534 | VG534-3753 | 3/8X7/8 5FL 0.060CR TiAlN VGX-5 | --> | VGM5 | VGM5-0113 |  | VGM5-03750CR0.06-R
VG534 | VG534-3757 | 3/8X7/8 5FL 0.060CR TiAlN VGX-5 W/ WELDON | --> | VGM5 | VGM5-0113-W | COMING SOON | VGM5-03750CR0.06-R WELDON
VG541 | VG541-5007 | 1/2X5/8 5FL SQ TiAlN VGX-5 | --> | VGM5 | VGM5-0121 |  | VGM5-05000-SS
VG541 | VG541-5000 | 1/2X5/8 5FL SQ TiAlN VGX-5 W/ WELDON | --> | VGM5 | VGM5-0121-W | COMING SOON | VGM5-05000-SS WELDON
VG534 | VG534-5024 | 1/2X5/8 5FL 0.015 TiAlN VGX-5 | --> | VGM5 | VGM5-0123 |  | VGM5-05000CR0.015-SS
VG534 | VG534-5018 | 1/2X5/8 5FL 0.015 TiAlN VGX-5 W/ WELDON | --> | VGM5 | VGM5-0123-W | COMING SOON | VGM5-05000CR0.015-SS WELDON
VG534 | VG534-5009 | 1/2X5/8 5FL 0.030 TiAlN VGX-5 | --> | VGM5 | VGM5-0125 |  | VGM5-05000CR0.03-SS
VG534 | VG534-5000 | 1/2X5/8 5FL 0.030 TiAlN VGX-5 W/ WELDON | --> | VGM5 | VGM5-0125-W | COMING SOON | VGM5-05000CR0.03-SS WELDON
VG534 | VG534-5025 | 1/2X5/8 5FL 0.060 TiAlN VGX-5 | --> | VGM5 | VGM5-0126 |  | VGM5-05000CR0.06-SS
VG534 | VG534-5019 | 1/2X5/8 5FL 0.060 TiAlN VGX-5 W/ WELDON | --> | VGM5 | VGM5-0126-W | COMING SOON | VGM5-05000CR0.06-SS WELDON
VG534 | VG534-5026 | 1/2X5/8 5FL 0.090 TiAlN VGX-5 | --> | VGM5 | VGM5-0127 |  | VGM5-05000CR0.09-SS
VG534 | VG534-5020 | 1/2X5/8 5FL 0.090 TiAlN VGX-5 W/ WELDON | --> | VGM5 | VGM5-0127-W | COMING SOON | VGM5-05000CR0.09-SS WELDON
VG534 | VG534-5027 | 1/2X5/8 5FL 0.120 TiAlN VGX-5 | --> | VGM5 | VGM5-0128 |  | VGM5-05000CR0.12-SS
VG534 | VG534-5021 | 1/2X5/8 5FL 0.120 TiAlN VGX-5 W/ WELDON | --> | VGM5 | VGM5-0128-W | COMING SOON | VGM5-05000CR0.12-SS WELDON
VG534 | VG534-5010 | 1/2X1 5FL 0.030CR TiAlN VGX-5 | --> | VGM5 | VGM5-0134 |  | VGM5-05000CR0.03-M
VG534 | VG534-5001 | 1/2X1 5FL 0.030CR TiAlN VGX-5 W/ WELDON | --> | VGM5 | VGM5-0134-W | COMING SOON | VGM5-05000CR0.03-M WELDON
VG534 | VG534-5011 | 1/2X1 5FL 0.060CR TiAlN VGX-5 | --> | VGM5 | VGM5-0135 |  | VGM5-05000CR0.06-M
VG534 | VG534-5002 | 1/2X1 5FL 0.060CR TiAlN VGX-5 W/ WELDON | --> | VGM5 | VGM5-0135-W | COMING SOON | VGM5-05000CR0.06-M WELDON
VG541 | VG541-5009 | 1/2X1-1/4 5FL SQ TiAlN VGX-5 | --> | VGM5 | VGM5-0139 |  | VGM5-05000-N
VG541 | VG541-5002 | 1/2X1-1/4 5FL SQ TiAlN VGX-5 W/ WELDON | --> | VGM5 | VGM5-0139-W | COMING SOON | VGM5-05000-N WELDON
VG534 | VG534-5012 | 1/2X1-1/4 5FL 0.015CR TiAlN VGX-5 | --> | VGM5 | VGM5-0141 |  | VGM5-05000CR0.015-N
VG534 | VG534-5003 | 1/2X1-1/4 5FL 0.015CR TiAlN VGX-5 W/ WELDON | --> | VGM5 | VGM5-0141-W | COMING SOON | VGM5-05000CR0.015-N WELDON
VGx 5FL (Lists VG541, VG534) |  |  |  | VGM 5FL (List VGM5)
List | EDP | Description |  | List | EDP# |  | Description
VG534 | VG534-5013 | 1/2X1-1/4 5FL 0.030CR TiAlN VGX-5 | --> | VGM5 | VGM5-0143 |  | VGM5-05000CR0.03-N
VG534 | VG534-5004 | 1/2X1-1/4 5FL 0.030CR TiAlN VGX-5 W/ WELDON | --> | VGM5 | VGM5-0143-W | COMING SOON | VGM5-05000CR0.03-N WELDON
VG534 | VG534-5015 | 1/2X1-1/4 5FL 0.060CR TiAlN VGX-5 | --> | VGM5 | VGM5-0144 |  | VGM5-05000CR0.06-N
VG534 | VG534-5006 | 1/2X1-1/4 5FL 0.060CR TiAlN VGX-5 W/ WELDON | --> | VGM5 | VGM5-0144-W | COMING SOON | VGM5-05000CR0.06-N WELDON
VG534 | VG534-5016 | 1/2X1-1/4 5FL 0.090CR TiAlN VGX-5 | --> | VGM5 | VGM5-0145 |  | VGM5-05000CR0.09-N
VG534 | VG534-5007 | 1/2X1-1/4 5FL 0.090CR TiAlN VGX-5 W/ WELDON | --> | VGM5 | VGM5-0145-W | COMING SOON | VGM5-05000CR0.09-N WELDON
VG534 | VG534-5017 | 1/2X1-1/4 5FL 0.120CR TiAlN VGX-5 | --> | VGM5 | VGM5-0146 |  | VGM5-05000CR0.12-N
VG534 | VG534-5008 | 1/2X1-1/4 5FL 0.120CR TiAlN VGX-5 W/ WELDON | --> | VGM5 | VGM5-0146-W | COMING SOON | VGM5-05000CR0.12-N WELDON
VG541 | VG541-6255 | 5/8X3/4 5FL SQ TiAlN VGX-5 | --> | VGM5 | VGM5-0165 |  | VGM5-06250-SS
VG541 | VG541-6250 | 5/8X3/4 5FL SQ TiAlN VGX-5 W/ WELDON | --> | VGM5 | VGM5-0165-W | COMING SOON | VGM5-06250-SS WELDON
VG534 | VG534-6265 | 5/8X3/4 5FL 0.030CR TiAlN VGX-5 | --> | VGM5 | VGM5-0167 |  | VGM5-06250CR0.03-SS
VG534 | VG534-6258 | 5/8X3/4 5FL 0.030CR TiAlN VGX-5 W/ WELDON | --> | VGM5 | VGM5-0167-W | COMING SOON | VGM5-06250CR0.03-SS WELDON
VG534 | VG534-6266 | 5/8X3/4 5FL 0.060CR TiAlN VGX-5 | --> | VGM5 | VGM5-0168 |  | VGM5-06250CR0.06-SS
VG534 | VG534-6259 | 5/8X3/4 5FL 0.060CR TiAlN VGX-5 W/ WELDON | --> | VGM5 | VGM5-0168-W | COMING SOON | VGM5-06250CR0.06-SS WELDON
VG534 | VG534-6267 | 5/8X3/4 5FL 0.090CR TiAlN VGX-5 | --> | VGM5 | VGM5-0169 |  | VGM5-06250CR0.09-SS
VG534 | VG534-6260 | 5/8X3/4 5FL 0.090CR TiAlN VGX-5 W/ WELDON | --> | VGM5 | VGM5-0169-W | COMING SOON | VGM5-06250CR0.09-SS WELDON
VG541 | VG541-6256 | 5/8X1-1/4 5FL SQ TiAlN VGX-5 | --> | VGM5 | VGM5-0177 |  | VGM5-06250-M
VG541 | VG541-6251 | 5/8X1-1/4 5FL SQ TiAlN VGX-5 W/ WELDON | --> | VGM5 | VGM5-0177-W | COMING SOON | VGM5-06250-M WELDON
VG534 | VG534-6254 | 5/8X1-1/4 5FL 0.030CR TiAlN VGX-5 | --> | VGM5 | VGM5-0179 |  | VGM5-06250CR0.03-M
VG534 | VG534-6250 | 5/8X1-1/4 5FL 0.030CR TiAlN VGX-5 W/ WELDON | --> | VGM5 | VGM5-0179-W | COMING SOON | VGM5-06250CR0.03-M WELDON
VG534 | VG534-6255 | 5/8X1-1/4 5FL 0.060CR TiAlN VGX-5 | --> | VGM5 | VGM5-0180 |  | VGM5-06250CR0.06-M
VG534 | VG534-6251 | 5/8X1-1/4 5FL 0.060CR TiAlN VGX-5 W/ WELDON | --> | VGM5 | VGM5-0180-W | COMING SOON | VGM5-06250CR0.06-M WELDON
VG534 | VG534-6256 | 5/8X1-1/4 5FL 0.090CR TiAlN VGX-5 | --> | VGM5 | VGM5-0181 |  | VGM5-06250CR0.09-M
VG534 | VG534-6252 | 5/8X1-1/4 5FL 0.090CR TiAlN VGX-5 W/ WELDON | --> | VGM5 | VGM5-0181-W | COMING SOON | VGM5-06250CR0.09-M WELDON
VG541 | VG541-7512 | 3/4X1-1/8 5FL SQ TiAlN VGX-5 | --> | VGM5 | VGM5-0209 |  | VGM5-07500-S
VG541 | VG541-7513 | 3/4X1-1/8 5FL SQ TiAlN VGX-5 W/ WELDON | --> | VGM5 | VGM5-0209-W | COMING SOON | VGM5-07500-S WELDON
VG534 | VG534-7515 | 3/4X1-1/8 5FL 0.030CR TiAlN VGX-5 | --> | VGM5 | VGM5-0211 |  | VGM5-07500CR0.03-S
VG534 | VG534-7508 | 3/4X1-1/8 5FL 0.030CR TiAlN VGX-5 W/ WELDON | --> | VGM5 | VGM5-0211-W | COMING SOON | VGM5-07500CR0.03-S WELDON
VG534 | VG534-7516 | 3/4X1-1/8 5FL 0.060CR TiAlN VGX-5 | --> | VGM5 | VGM5-0212 |  | VGM5-07500CR0.06-S
VG534 | VG534-7509 | 3/4X1-1/8 5FL 0.060CR TiAlN VGX-5 W/ WELDON | --> | VGM5 | VGM5-0212-W | COMING SOON | VGM5-07500CR0.06-S WELDON
VG534 | VG534-7517 | 3/4X1-1/8 5FL 0.090CR TiAlN VGX-5 | --> | VGM5 | VGM5-0213 |  | VGM5-07500CR0.09-S
VG534 | VG534-7510 | 3/4X1-1/8 5FL 0.090CR TiAlN VGX-5 W/ WELDON | --> | VGM5 | VGM5-0213-W | COMING SOON | VGM5-07500CR0.09-S WELDON
VG534 | VG534-7518 | 3/4X1-1/8 5FL 0.120CR TiAlN VGX-5 | --> | VGM5 | VGM5-0214 |  | VGM5-07500CR0.12-S
VG534 | VG534-7511 | 3/4X1-1/8 5FL 0.120CR TiAlN VGX-5 W/ WELDON | --> | VGM5 | VGM5-0214-W | COMING SOON | VGM5-07500CR0.12-S WELDON
VG541 | VG541-7507 | 3/4X1-1/2 5FL SQ TiAlN VGX-5 | --> | VGM5 | VGM5-0217 |  | VGM5-07500-M
VG541 | VG541-7501 | 3/4X1-1/2 5FL SQ TiAlN VGX-5 W/ WELDON | --> | VGM5 | VGM5-0217-W | COMING SOON | VGM5-07500-M WELDON
VG534 | VG534-7504 | 3/4X1-1/2 5FL 0.030CR TiAlN VGX-5 | --> | VGM5 | VGM5-0219 |  | VGM5-07500CR0.03-M
VG534 | VG534-7500 | 3/4X1-1/2 5FL 0.030CR TiAlN VGX-5 W/ WELDON | --> | VGM5 | VGM5-0219-W | COMING SOON | VGM5-07500CR0.03-M WELDON
VG534 | VG534-7505 | 3/4X1-1/2 5FL 0.060CR TiAlN VGX-5 | --> | VGM5 | VGM5-0220 |  | VGM5-07500CR0.06-M
VG534 | VG534-7501 | 3/4X1-1/2 5FL 0.060CR TiAlN VGX-5 W/ WELDON | --> | VGM5 | VGM5-0220-W | COMING SOON | VGM5-07500CR0.06-M WELDON
VG534 | VG534-7506 | 3/4X1-1/2 5FL 0.090CR TiAlN VGX-5 | --> | VGM5 | VGM5-0221 |  | VGM5-07500CR0.09-M
VG534 | VG534-7502 | 3/4X1-1/2 5FL 0.090CR TiAlN VGX-5 W/ WELDON | --> | VGM5 | VGM5-0221-W | COMING SOON | VGM5-07500CR0.09-M WELDON
VG534 | VG534-7507 | 3/4X1-1/2 5FL 0.120CR TiAlN VGX-5 | --> | VGM5 | VGM5-0222 |  | VGM5-07500CR0.12-M
VG534 | VG534-7503 | 3/4X1-1/2 5FL 0.120CR TiAlN VGX-5 W/ WELDON | --> | VGM5 | VGM5-0222-W | COMING SOON | VGM5-07500CR0.12-M WELDON
VG541 | VG541-1010 | 1X1-1/4 5FL SQ TiAlN VGX-5 | --> | VGM5 | VGM5-0249 |  | VGM5-010000-SS
VG541 | VG541-1011 | 1X1-1/4 5FL SQ TiAlN VGX-5 W/ WELDON | --> | VGM5 | VGM5-0249-W | COMING SOON | VGM5-010000-SS WELDON
VG534 | VG534-1017 | 1X1-1/4 5FL 0.030CR TiAlN VGX-5 | --> | VGM5 | VGM5-0250 |  | VGM5-010000CR0.03-SS
VG534 | VG534-1010 | 1X1-1/4 5FL 0.030CR TiAlN VGX-5 W/ WELDON | --> | VGM5 | VGM5-0250-W | COMING SOON | VGM5-010000CR0.03-SS WELDON
VG534 | VG534-1018 | 1X1-1/4 5FL 0.060CR TiAlN VGX-5 | --> | VGM5 | VGM5-0251 |  | VGM5-010000CR0.06-SS
VG534 | VG534-1011 | 1X1-1/4 5FL 0.060CR TiAlN VGX-5 W/ WELDON | --> | VGM5 | VGM5-0251-W | COMING SOON | VGM5-010000CR0.06-SS WELDON
VG534 | VG534-1019 | 1X1-1/4 5FL 0.090CR TiAlN VGX-5 | --> | VGM5 | VGM5-0252 |  | VGM5-010000CR0.09-SS
VG534 | VG534-1012 | 1X1-1/4 5FL 0.090CR TiAlN VGX-5 W/ WELDON | --> | VGM5 | VGM5-0252-W | COMING SOON | VGM5-010000CR0.09-SS WELDON
VG534 | VG534-1020 | 1X1-1/4 5FL 0.120CR TiAlN VGX-5 | --> | VGM5 | VGM5-0253 |  | VGM5-010000CR0.12-SS
VG534 | VG534-1013 | 1X1-1/4 5FL 0.120CR TiAlN VGX-5 W/ WELDON | --> | VGM5 | VGM5-0253-W | COMING SOON | VGM5-010000CR0.12-SS WELDON
VG541 | VG541-1005 | 1X1-1/2 5FL SQ TiAlN VGX-5 | --> | VGM5 | VGM5-0256 |  | VGM5-010000-M
VG541 | VG541-1000 | 1X1-1/2 5FL SQ TiAlN VGX-5 W/ WELDON | --> | VGM5 | VGM5-0256-W | COMING SOON | VGM5-010000-M WELDON
VG534 | VG534-1004 | 1X1-1/2 5FL 0.030CR TiAlN VGX-5 | --> | VGM5 | VGM5-0257 |  | VGM5-010000CR0.03-M
VG534 | VG534-1000 | 1X1-1/2 5FL 0.030CR TiAlN VGX-5 W/ WELDON | --> | VGM5 | VGM5-0257-W | COMING SOON | VGM5-010000CR0.03-M WELDON
VG534 | VG534-1005 | 1X1-1/2 5FL 0.060CR TiAlN VGX-5 | --> | VGM5 | VGM5-0258 |  | VGM5-010000CR0.06-M
VG534 | VG534-1001 | 1X1-1/2 5FL 0.060CR TiAlN VGX-5 W/ WELDON | --> | VGM5 | VGM5-0258-W | COMING SOON | VGM5-010000CR0.06-M WELDON
VG534 | VG534-1006 | 1X1-1/2 5FL 0.090CR TiAlN VGX-5 | --> | VGM5 | VGM5-0259 |  | VGM5-010000CR0.09-M
VG534 | VG534-1002 | 1X1-1/2 5FL 0.090CR TiAlN VGX-5 W/ WELDON | --> | VGM5 | VGM5-0259-W | COMING SOON | VGM5-010000CR0.09-M WELDON
VG534 | VG534-1007 | 1X1-1/2 5FL 0.120CR TiAlN VGX-5 | --> | VGM5 | VGM5-0260 |  | VGM5-010000CR0.12-M
VG534 | VG534-1003 | 1X1-1/2 5FL 0.120CR TiAlN VGX-5 W/ WELDON | --> | VGM5 | VGM5-0260-W | COMING SOON | VGM5-010000CR0.12-M WELDON

## Crossover VGX5-VGM5 (no weldon)
VGx 5FL (Lists VG541, VG534) | [7 empty] | VGM 5FL (List VGM5)
List | EDP | Description | Dia | CR | OAL | LOC | Shank | List | EDP# | Description | Dia | CR | OAL | LOC | Shank
VG541 | VG541-1249 | 1/8X9/32 5FL SQ TiAlN VGX-5 | 0.125 | - | 1.5 | 0.28125 | 0.125 | VGM5 | VGM5-0007 | VGM5-01250-R | 0.125 | - | 1.5 | 0.375 | 0.125
VG534 | VG534-1249 | 1/8X9/32 5FL 0.015CR TiAlN VGX-5 | 0.125 | 0.015 | 1.5 | 0.28125 | 0.125 | VGM5 | VGM5-0008 | VGM5-01250CR0.01-R | 0.125 | 0.01 | 1.5 | 0.375 | 0.125
VG541 | VG541-1250 | 1/8X3/8 5FL SQ TiAlN VGX-5 | 0.125 | - | 1.5 | 0.375 | 0.125 | VGM5 | VGM5-0007 | VGM5-01250-R | 0.125 | - | 1.5 | 0.375 | 0.125
VG541 | VG541-1875 | 3/16X7/16 5FL SQ TiAlN VGX-5 | 0.1875 | - | 2 | 0.4375 | 0.1875 | VGM5 | VGM5-0031 | VGM5-01875-R | 0.1875 | - | 2.25 | 0.5625 | 0.1875
VG534 | VG534-1875 | 3/16X7/16 5FL 0.015CR TiAlN VGX-5 | 0.1875 | 0.015 | 2 | 0.4375 | 0.1875 | VGM5 | VGM5-0033 | VGM5-01875CR0.015-R | 0.1875 | 0.015 | 2.25 | 0.5625 | 0.1875
VG534 | VG534-1876 | 3/16X7/16 5FL 0.030CR TiAlN VGX-5 | 0.1875 | 0.03 | 2 | 0.4375 | 0.1875 | VGM5 | VGM5-0034 | VGM5-01875CR0.03-R | 0.1875 | 0.03 | 2.25 | 0.5625 | 0.1875
VG541 | VG541-1874 | 3/16X5/8 5FL SQ TiAlN VGX-5 | 0.1875 | - | 2.25 | 0.625 | 0.1875 | VGM5 | VGM5-0035 | VGM5-01875-L | 0.1875 | - | 2.25 | 0.75 | 0.1875
VG534 | VG534-1877 | 3/16X5/8 5FL 0.015CR TiAlN VGX-5 | 0.1875 | 0.015 | 2.25 | 0.625 | 0.1875 | VGM5 | VGM5-0036 | VGM5-01875CR0.01-L | 0.1875 | 0.01 | 2.25 | 0.75 | 0.1875
VG534 | VG534-1878 | 3/16X5/8 5FL 0.030CR TiAlN VGX-5 | 0.1875 | 0.03 | 2.25 | 0.625 | 0.1875 | VGM5 | VGM5-0037 | VGM5-01875CR0.03-L | 0.1875 | 0.03 | 2.25 | 0.75 | 0.1875
VG541 | VG541-2500 | 1/4X3/8 5FL SQ TiAlN VGX-5 | 0.25 | - | 2 | 0.375 | 0.25 | VGM5 | VGM5-0045 | VGM5-02500-S | 0.25 | - | 2 | 0.375 | 0.25
VG534 | VG534-2505 | 1/4X3/8 5FL 0.015CR TiAlN VGX-5 | 0.25 | 0.015 | 2 | 0.375 | 0.25 | VGM5 | VGM5-0047 | VGM5-02500CR0.015-S | 0.25 | 0.015 | 2 | 0.375 | 0.25
VG534 | VG534-2506 | 1/4X3/8 5FL 0.030CR TiAlN VGX-5 | 0.25 | 0.03 | 2 | 0.375 | 0.25 | VGM5 | VGM5-0049 | VGM5-02500CR0.03-S | 0.25 | 0.03 | 2 | 0.375 | 0.25
VG534 | VG534-2507 | 1/4X3/8 5FL 0.060CR TiAlN VGX-5 | 0.25 | 0.06 | 2 | 0.375 | 0.25 | VGM5 | VGM5-0050 | VGM5-02500CR0.06-S | 0.25 | 0.06 | 2 | 0.375 | 0.25
VG541 | VG541-2501 | 1/4X3/4 5FL SQ TiAlN VGX-5 | 0.25 | - | 2.5 | 0.75 | 0.25 | VGM5 | VGM5-0057 | VGM5-02500-R | 0.25 | - | 2.5 | 0.75 | 0.25
VG534 | VG534-2502 | 1/4X3/4 5FL 0.015CR TiAlN VGX-5 | 0.25 | 0.015 | 2.5 | 0.75 | 0.25 | VGM5 | VGM5-0059 | VGM5-02500CR0.015-R | 0.25 | 0.015 | 2.5 | 0.75 | 0.25
VG534 | VG534-2503 | 1/4X3/4 5FL 0.030CR TiAlN VGX-5 | 0.25 | 0.03 | 2.5 | 0.75 | 0.25 | VGM5 | VGM5-0061 | VGM5-02500CR0.03-R | 0.25 | 0.03 | 2.5 | 0.75 | 0.25
VG534 | VG534-2504 | 1/4X3/4 5FL 0.060CR TiAlN VGX-5 | 0.25 | 0.06 | 2.5 | 0.75 | 0.25 | VGM5 | VGM5-0062 | VGM5-02500CR0.06-R | 0.25 | 0.06 | 2.5 | 0.75 | 0.25
VG541 | VG541-3125 | 5/16X15/32 5FL SQ TiAlN VGX-5 | 0.3125 | - | 2 | 0.46875 | 0.3125 | VGM5 | VGM5-0079 | VGM5-03125-S | 0.3125 | - | 2 | 0.46875 | 0.3125
VG541 | VG541-3124 | 5/16X3/4 5FL SQ TiAlN VGX-5 | 0.3125 | - | 2.5 | 0.75 | 0.3125 | VGM5 | VGM5-0089 | VGM5-03125-R | 0.3125 | - | 3 | 0.9375 | 0.3125
VG534 | VG534-3122 | 5/16X3/4 5FL 0.015CR TiAlN VGX-5 | 0.3125 | 0.015 | 2.5 | 0.75 | 0.3125 | VGM5 | VGM5-0090 | VGM5-03125CR0.02-R | 0.3125 | 0.02 | 3 | 0.9375 | 0.3125
VG534 | VG534-3123 | 5/16X3/4 5FL 0.030CR TiAlN VGX-5 | 0.3125 | 0.03 | 2.5 | 0.75 | 0.3125 | VGM5 | VGM5-0091 | VGM5-03125CR0.03-R | 0.3125 | 0.03 | 3 | 0.9375 | 0.3125
VG534 | VG534-3124 | 5/16X3/4 5FL 0.060CR TiAlN VGX-5 | 0.3125 | 0.06 | 2.5 | 0.75 | 0.3125 | VGM5 | VGM5-0092 | VGM5-03125CR0.06-R | 0.3125 | 0.06 | 3 | 0.9375 | 0.3125
VG541 | VG541-3750 | 3/8X1/2 5FL SQ TiAlN VGX-5 | 0.375 | - | 2 | 0.5 | 0.375 | VGM5 | VGM5-0095 | VGM5-03750-S | 0.375 | - | 2 | 0.5625 | 0.375
VG541 | VG541-3752 | 3/8X1/2 5FL SQ TiAlN VGX-5 W/ WELDON | 0.375 | - | 2 | 0.5 | 0.375 | VGM5 | VGM5-0095 | VGM5-03750-S | 0.375 | - | 2 | 0.5625 | 0.375
VG534 | VG534-3764 | 3/8X1/2 5FL 0.015CR TiAlN VGX-5 | 0.375 | 0.015 | 2 | 0.5 | 0.375 | VGM5 | VGM5-0097 | VGM5-03750CR0.015-S | 0.375 | 0.015 | 2 | 0.5625 | 0.375
VG534 | VG534-3758 | 3/8X1/2 5FL 0.015CR TiAlN VGX-5 W/ WELDON | 0.375 | 0.015 | 2 | 0.5 | 0.375 | VGM5 | VGM5-0097 | VGM5-03750CR0.015-S | 0.375 | 0.015 | 2 | 0.5625 | 0.375
VG534 | VG534-3765 | 3/8X1/2 5FL 0.030CR TiAlN VGX-5 | 0.375 | 0.03 | 2 | 0.5 | 0.375 | VGM5 | VGM5-0099 | VGM5-03750CR0.03-S | 0.375 | 0.03 | 2 | 0.5625 | 0.375
VG534 | VG534-3759 | 3/8X1/2 5FL 0.030CR TiAlN VGX-5 W/ WELDON | 0.375 | 0.03 | 2 | 0.5 | 0.375 | VGM5 | VGM5-0099 | VGM5-03750CR0.03-S | 0.375 | 0.03 | 2 | 0.5625 | 0.375
VG534 | VG534-3766 | 3/8X1/2 5FL 0.060CR TiAlN VGX-5 | 0.375 | 0.06 | 2 | 0.5 | 0.375 | VGM5 | VGM5-0100 | VGM5-03750CR0.06-S | 0.375 | 0.06 | 2 | 0.5625 | 0.375
VG534 | VG534-3760 | 3/8X1/2 5FL 0.060CR TiAlN VGX-5 W/ WELDON | 0.375 | 0.06 | 2 | 0.5 | 0.375 | VGM5 | VGM5-0100 | VGM5-03750CR0.06-S | 0.375 | 0.06 | 2 | 0.5625 | 0.375
VG541 | VG541-3751 | 3/8X7/8 5FL SQ TiAlN VGX-5 | 0.375 | - | 2.5 | 0.875 | 0.375 | VGM5 | VGM5-0108 | VGM5-03750-R | 0.375 | - | 3 | 1.125 | 0.375
VG541 | VG541-3753 | 3/8X7/8 5FL SQ TiAlN VGX-5 W/ WELDON | 0.375 | - | 2.5 | 0.875 | 0.375 | VGM5 | VGM5-0108 | VGM5-03750-R | 0.375 | - | 3 | 1.125 | 0.375
VG534 | VG534-3751 | 3/8X7/8 5FL 0.015CR TiAlN VGX-5 | 0.375 | 0.015 | 2.5 | 0.875 | 0.375 | VGM5 | VGM5-0110 | VGM5-03750CR0.015-R | 0.375 | 0.015 | 3 | 1.125 | 0.375
VG534 | VG534-3755 | 3/8X7/8 5FL 0.015CR TiAlN VGX-5 W/ WELDON | 0.375 | 0.015 | 2.5 | 0.875 | 0.375 | VGM5 | VGM5-0110 | VGM5-03750CR0.015-R | 0.375 | 0.015 | 3 | 1.125 | 0.375
VG534 | VG534-3752 | 3/8X7/8 5FL 0.030CR TiAlN VGX-5 | 0.375 | 0.03 | 2.5 | 0.875 | 0.375 | VGM5 | VGM5-0112 | VGM5-03750CR0.03-R | 0.375 | 0.03 | 3 | 1.125 | 0.375
VG534 | VG534-3756 | 3/8x7/8 5FL 0.030CR TiAlN VGx-5 W/ WELDON | 0.375 | 0.03 | 2.5 | 0.875 | 0.375 | VGM5 | VGM5-0112 | VGM5-03750CR0.03-R | 0.375 | 0.03 | 3 | 1.125 | 0.375
VG534 | VG534-3753 | 3/8X7/8 5FL 0.060CR TiAlN VGX-5 | 0.375 | 0.06 | 2.5 | 0.875 | 0.375 | VGM5 | VGM5-0113 | VGM5-03750CR0.06-R | 0.375 | 0.06 | 3 | 1.125 | 0.375
VG534 | VG534-3757 | 3/8X7/8 5FL 0.060CR TiAlN VGX-5 W/ WELDON | 0.375 | 0.06 | 2.5 | 0.875 | 0.375 | VGM5 | VGM5-0113 | VGM5-03750CR0.06-R | 0.375 | 0.06 | 3 | 1.125 | 0.375
VG541 | VG541-5007 | 1/2X5/8 5FL SQ TiAlN VGX-5 | 0.5 | - | 2.5 | 0.625 | 0.5 | VGM5 | VGM5-0121 | VGM5-05000-SS | 0.5 | - | 2.5 | 0.625 | 0.5
VG541 | VG541-5000 | 1/2X5/8 5FL SQ TiAlN VGX-5 W/ WELDON | 0.5 | - | 2.5 | 0.625 | 0.5 | VGM5 | VGM5-0121 | VGM5-05000-SS | 0.5 | - | 2.5 | 0.625 | 0.5
VG534 | VG534-5024 | 1/2X5/8 5FL 0.015 TiAlN VGX-5 | 0.5 | 0.015 | 2.5 | 0.625 | 0.5 | VGM5 | VGM5-0123 | VGM5-05000CR0.015-SS | 0.5 | 0.015 | 2.5 | 0.625 | 0.5
VG534 | VG534-5018 | 1/2X5/8 5FL 0.015 TiAlN VGX-5 W/ WELDON | 0.5 | 0.015 | 2.5 | 0.625 | 0.5 | VGM5 | VGM5-0123 | VGM5-05000CR0.015-SS | 0.5 | 0.015 | 2.5 | 0.625 | 0.5
VG534 | VG534-5009 | 1/2X5/8 5FL 0.030 TiAlN VGX-5 | 0.5 | 0.03 | 2.5 | 0.625 | 0.5 | VGM5 | VGM5-0125 | VGM5-05000CR0.03-SS | 0.5 | 0.03 | 2.5 | 0.625 | 0.5
VG534 | VG534-5000 | 1/2X5/8 5FL 0.030 TiAlN VGX-5 W/ WELDON | 0.5 | 0.03 | 2.5 | 0.625 | 0.5 | VGM5 | VGM5-0125 | VGM5-05000CR0.03-SS | 0.5 | 0.03 | 2.5 | 0.625 | 0.5
VG534 | VG534-5025 | 1/2X5/8 5FL 0.060 TiAlN VGX-5 | 0.5 | 0.06 | 2.5 | 0.625 | 0.5 | VGM5 | VGM5-0126 | VGM5-05000CR0.06-SS | 0.5 | 0.06 | 2.5 | 0.625 | 0.5
VG534 | VG534-5019 | 1/2X5/8 5FL 0.060 TiAlN VGX-5 W/ WELDON | 0.5 | 0.06 | 2.5 | 0.625 | 0.5 | VGM5 | VGM5-0126 | VGM5-05000CR0.06-SS | 0.5 | 0.06 | 2.5 | 0.625 | 0.5
VG534 | VG534-5026 | 1/2X5/8 5FL 0.090 TiAlN VGX-5 | 0.5 | 0.09 | 2.5 | 0.625 | 0.5 | VGM5 | VGM5-0127 | VGM5-05000CR0.09-SS | 0.5 | 0.09 | 2.5 | 0.625 | 0.5
VG534 | VG534-5020 | 1/2X5/8 5FL 0.090 TiAlN VGX-5 W/ WELDON | 0.5 | 0.09 | 2.5 | 0.625 | 0.5 | VGM5 | VGM5-0127 | VGM5-05000CR0.09-SS | 0.5 | 0.09 | 2.5 | 0.625 | 0.5
VG534 | VG534-5027 | 1/2X5/8 5FL 0.120 TiAlN VGX-5 | 0.5 | 0.12 | 2.5 | 0.625 | 0.5 | VGM5 | VGM5-0128 | VGM5-05000CR0.12-SS | 0.5 | 0.12 | 2.5 | 0.625 | 0.5
VG534 | VG534-5021 | 1/2X5/8 5FL 0.120 TiAlN VGX-5 W/ WELDON | 0.5 | 0.12 | 2.5 | 0.625 | 0.5 | VGM5 | VGM5-0128 | VGM5-05000CR0.12-SS | 0.5 | 0.12 | 2.5 | 0.625 | 0.5
VG534 | VG534-5010 | 1/2X1 5FL 0.030CR TiAlN VGX-5 | 0.5 | 0.03 | 3 | 1 | 0.5 | VGM5 | VGM5-0134 | VGM5-05000CR0.03-M | 0.5 | 0.03 | 3 | 1 | 0.5
VG534 | VG534-5001 | 1/2X1 5FL 0.030CR TiAlN VGX-5 W/ WELDON | 0.5 | 0.03 | 3 | 1 | 0.5 | VGM5 | VGM5-0134 | VGM5-05000CR0.03-M | 0.5 | 0.03 | 3 | 1 | 0.5
VG534 | VG534-5011 | 1/2X1 5FL 0.060CR TiAlN VGX-5 | 0.5 | 0.06 | 3 | 1 | 0.5 | VGM5 | VGM5-0135 | VGM5-05000CR0.06-M | 0.5 | 0.06 | 3 | 1 | 0.5
VG534 | VG534-5002 | 1/2X1 5FL 0.060CR TiAlN VGX-5 W/ WELDON | 0.5 | 0.06 | 3 | 1 | 0.5 | VGM5 | VGM5-0135 | VGM5-05000CR0.06-M | 0.5 | 0.06 | 3 | 1 | 0.5
VG541 | VG541-5009 | 1/2X1-1/4 5FL SQ TiAlN VGX-5 | 0.5 | - | 2.5 | 1.25 | 0.5 | VGM5 | VGM5-0139 | VGM5-05000-N | 0.5 | - | 3 | 1.25 | 0.5
VG541 | VG541-5002 | 1/2X1-1/4 5FL SQ TiAlN VGX-5 W/ WELDON | 0.5 | - | 2.5 | 1.25 | 0.5 | VGM5 | VGM5-0139 | VGM5-05000-N | 0.5 | - | 3 | 1.25 | 0.5
VG534 | VG534-5012 | 1/2X1-1/4 5FL 0.015CR TiAlN VGX-5 | 0.5 | 0.015 | 3.5 | 1.25 | 0.5 | VGM5 | VGM5-0141 | VGM5-05000CR0.015-N | 0.5 | 0.015 | 3 | 1.25 | 0.5
VG534 | VG534-5003 | 1/2X1-1/4 5FL 0.015CR TiAlN VGX-5 W/ WELDON | 0.5 | 0.015 | 3.5 | 1.25 | 0.5 | VGM5 | VGM5-0141 | VGM5-05000CR0.015-N | 0.5 | 0.015 | 3 | 1.25 | 0.5
VG534 | VG534-5013 | 1/2X1-1/4 5FL 0.030CR TiAlN VGX-5 | 0.5 | 0.03 | 3.5 | 1.25 | 0.5 | VGM5 | VGM5-0143 | VGM5-05000CR0.03-N | 0.5 | 0.03 | 3 | 1.25 | 0.5
VG534 | VG534-5004 | 1/2X1-1/4 5FL 0.030CR TiAlN VGX-5 W/ WELDON | 0.5 | 0.03 | 3.5 | 1.25 | 0.5 | VGM5 | VGM5-0143 | VGM5-05000CR0.03-N | 0.5 | 0.03 | 3 | 1.25 | 0.5
VG534 | VG534-5015 | 1/2X1-1/4 5FL 0.060CR TiAlN VGX-5 | 0.5 | 0.06 | 3.5 | 1.25 | 0.5 | VGM5 | VGM5-0144 | VGM5-05000CR0.06-N | 0.5 | 0.06 | 3 | 1.25 | 0.5
VG534 | VG534-5006 | 1/2X1-1/4 5FL 0.060CR TiAlN VGX-5 W/ WELDON | 0.5 | 0.06 | 3.5 | 1.25 | 0.5 | VGM5 | VGM5-0144 | VGM5-05000CR0.06-N | 0.5 | 0.06 | 3 | 1.25 | 0.5
VG534 | VG534-5016 | 1/2X1-1/4 5FL 0.090CR TiAlN VGX-5 | 0.5 | 0.09 | 3.5 | 1.25 | 0.5 | VGM5 | VGM5-0145 | VGM5-05000CR0.09-N | 0.5 | 0.09 | 3 | 1.25 | 0.5
VG534 | VG534-5007 | 1/2X1-1/4 5FL 0.090CR TiAlN VGX-5 W/ WELDON | 0.5 | 0.09 | 3.5 | 1.25 | 0.5 | VGM5 | VGM5-0145 | VGM5-05000CR0.09-N | 0.5 | 0.09 | 3 | 1.25 | 0.5
VG534 | VG534-5017 | 1/2X1-1/4 5FL 0.120CR TiAlN VGX-5 | 0.5 | 0.12 | 3.5 | 1.25 | 0.5 | VGM5 | VGM5-0146 | VGM5-05000CR0.12-N | 0.5 | 0.12 | 3 | 1.25 | 0.5
VG534 | VG534-5008 | 1/2X1-1/4 5FL 0.120CR TiAlN VGX-5 W/ WELDON | 0.5 | 0.12 | 3.5 | 1.25 | 0.5 | VGM5 | VGM5-0146 | VGM5-05000CR0.12-N | 0.5 | 0.12 | 3 | 1.25 | 0.5
VG541 | VG541-6255 | 5/8X3/4 5FL SQ TiAlN VGX-5 | 0.625 | - | 3 | 0.75 | 0.625 | VGM5 | VGM5-0165 | VGM5-06250-SS | 0.625 | - | 3 | 0.78125 | 0.625
VG541 | VG541-6250 | 5/8X3/4 5FL SQ TiAlN VGX-5 W/ WELDON | 0.625 | - | 3 | 0.75 | 0.625 | VGM5 | VGM5-0165 | VGM5-06250-SS | 0.625 | - | 3 | 0.78125 | 0.625
VG534 | VG534-6265 | 5/8X3/4 5FL 0.030CR TiAlN VGX-5 | 0.625 | 0.03 | 3 | 0.75 | 0.625 | VGM5 | VGM5-0167 | VGM5-06250CR0.03-SS | 0.625 | 0.03 | 3 | 0.78125 | 0.625
VG534 | VG534-6258 | 5/8X3/4 5FL 0.030CR TiAlN VGX-5 W/ WELDON | 0.625 | 0.03 | 3 | 0.75 | 0.625 | VGM5 | VGM5-0167 | VGM5-06250CR0.03-SS | 0.625 | 0.03 | 3 | 0.78125 | 0.625
VG534 | VG534-6266 | 5/8X3/4 5FL 0.060CR TiAlN VGX-5 | 0.625 | 0.06 | 3 | 0.75 | 0.625 | VGM5 | VGM5-0168 | VGM5-06250CR0.06-SS | 0.625 | 0.06 | 3 | 0.78125 | 0.625
VG534 | VG534-6259 | 5/8X3/4 5FL 0.060CR TiAlN VGX-5 W/ WELDON | 0.625 | 0.06 | 3 | 0.75 | 0.625 | VGM5 | VGM5-0168 | VGM5-06250CR0.06-SS | 0.625 | 0.06 | 3 | 0.78125 | 0.625
VG534 | VG534-6267 | 5/8X3/4 5FL 0.090CR TiAlN VGX-5 | 0.625 | 0.09 | 3 | 0.75 | 0.625 | VGM5 | VGM5-0169 | VGM5-06250CR0.09-SS | 0.625 | 0.09 | 3 | 0.78125 | 0.625
VG534 | VG534-6260 | 5/8X3/4 5FL 0.090CR TiAlN VGX-5 W/ WELDON | 0.625 | 0.09 | 3 | 0.75 | 0.625 | VGM5 | VGM5-0169 | VGM5-06250CR0.09-SS | 0.625 | 0.09 | 3 | 0.78125 | 0.625
VG541 | VG541-6256 | 5/8X1-1/4 5FL SQ TiAlN VGX-5 | 0.625 | - | 3.5 | 1.25 | 0.625 | VGM5 | VGM5-0177 | VGM5-06250-M | 0.625 | - | 3.5 | 1.25 | 0.625
VG541 | VG541-6251 | 5/8X1-1/4 5FL SQ TiAlN VGX-5 W/ WELDON | 0.625 | - | 3.5 | 1.25 | 0.625 | VGM5 | VGM5-0177 | VGM5-06250-M | 0.625 | - | 3.5 | 1.25 | 0.625
VG534 | VG534-6254 | 5/8X1-1/4 5FL 0.030CR TiAlN VGX-5 | 0.625 | 0.03 | 3.5 | 1.25 | 0.625 | VGM5 | VGM5-0179 | VGM5-06250CR0.03-M | 0.625 | 0.03 | 3.5 | 1.25 | 0.625
VG534 | VG534-6250 | 5/8X1-1/4 5FL 0.030CR TiAlN VGX-5 W/ WELDON | 0.625 | 0.03 | 3.5 | 1.25 | 0.625 | VGM5 | VGM5-0179 | VGM5-06250CR0.03-M | 0.625 | 0.03 | 3.5 | 1.25 | 0.625
VG534 | VG534-6255 | 5/8X1-1/4 5FL 0.060CR TiAlN VGX-5 | 0.625 | 0.06 | 3.5 | 1.25 | 0.625 | VGM5 | VGM5-0180 | VGM5-06250CR0.06-M | 0.625 | 0.06 | 3.5 | 1.25 | 0.625
VG534 | VG534-6251 | 5/8X1-1/4 5FL 0.060CR TiAlN VGX-5 W/ WELDON | 0.625 | 0.06 | 3.5 | 1.25 | 0.625 | VGM5 | VGM5-0180 | VGM5-06250CR0.06-M | 0.625 | 0.06 | 3.5 | 1.25 | 0.625
VG534 | VG534-6256 | 5/8X1-1/4 5FL 0.090CR TiAlN VGX-5 | 0.625 | 0.09 | 3.5 | 1.25 | 0.625 | VGM5 | VGM5-0181 | VGM5-06250CR0.09-M | 0.625 | 0.09 | 3.5 | 1.25 | 0.625
VG534 | VG534-6252 | 5/8X1-1/4 5FL 0.090CR TiAlN VGX-5 W/ WELDON | 0.625 | 0.09 | 3.5 | 1.25 | 0.625 | VGM5 | VGM5-0181 | VGM5-06250CR0.09-M | 0.625 | 0.09 | 3.5 | 1.25 | 0.625
VG541 | VG541-7512 | 3/4X1-1/8 5FL SQ TiAlN VGX-5 | 0.75 | - | 4 | 1.125 | 0.75 | VGM5 | VGM5-0209 | VGM5-07500-S | 0.75 | - | 4 | 1.125 | 0.75
VG541 | VG541-7513 | 3/4X1-1/8 5FL SQ TiAlN VGX-5 W/ WELDON | 0.75 | - | 4 | 1.125 | 0.75 | VGM5 | VGM5-0209 | VGM5-07500-S | 0.75 | - | 4 | 1.125 | 0.75
VG534 | VG534-7515 | 3/4X1-1/8 5FL 0.030CR TiAlN VGX-5 | 0.75 | 0.03 | 4 | 1.125 | 0.75 | VGM5 | VGM5-0211 | VGM5-07500CR0.03-S | 0.75 | 0.03 | 4 | 1.125 | 0.75
VG534 | VG534-7508 | 3/4X1-1/8 5FL 0.030CR TiAlN VGX-5 W/ WELDON | 0.75 | 0.03 | 4 | 1.125 | 0.75 | VGM5 | VGM5-0211 | VGM5-07500CR0.03-S | 0.75 | 0.03 | 4 | 1.125 | 0.75
VG534 | VG534-7516 | 3/4X1-1/8 5FL 0.060CR TiAlN VGX-5 | 0.75 | 0.06 | 4 | 1.125 | 0.75 | VGM5 | VGM5-0212 | VGM5-07500CR0.06-S | 0.75 | 0.06 | 4 | 1.125 | 0.75
VG534 | VG534-7509 | 3/4X1-1/8 5FL 0.060CR TiAlN VGX-5 W/ WELDON | 0.75 | 0.06 | 4 | 1.125 | 0.75 | VGM5 | VGM5-0212 | VGM5-07500CR0.06-S | 0.75 | 0.06 | 4 | 1.125 | 0.75
VG534 | VG534-7517 | 3/4X1-1/8 5FL 0.090CR TiAlN VGX-5 | 0.75 | 0.09 | 4 | 1.125 | 0.75 | VGM5 | VGM5-0213 | VGM5-07500CR0.09-S | 0.75 | 0.09 | 4 | 1.125 | 0.75
VG534 | VG534-7510 | 3/4X1-1/8 5FL 0.090CR TiAlN VGX-5 W/ WELDON | 0.75 | 0.09 | 4 | 1.125 | 0.75 | VGM5 | VGM5-0213 | VGM5-07500CR0.09-S | 0.75 | 0.09 | 4 | 1.125 | 0.75
VG534 | VG534-7518 | 3/4X1-1/8 5FL 0.120CR TiAlN VGX-5 | 0.75 | 0.12 | 4 | 1.125 | 0.75 | VGM5 | VGM5-0214 | VGM5-07500CR0.12-S | 0.75 | 0.12 | 4 | 1.125 | 0.75
VG534 | VG534-7511 | 3/4X1-1/8 5FL 0.120CR TiAlN VGX-5 W/ WELDON | 0.75 | 0.12 | 4 | 1.125 | 0.75 | VGM5 | VGM5-0214 | VGM5-07500CR0.12-S | 0.75 | 0.12 | 4 | 1.125 | 0.75
VG541 | VG541-7507 | 3/4X1-1/2 5FL SQ TiAlN VGX-5 | 0.75 | - | 4 | 1.5 | 0.75 | VGM5 | VGM5-0217 | VGM5-07500-M | 0.75 | - | 4 | 1.5 | 0.75
VG541 | VG541-7501 | 3/4X1-1/2 5FL SQ TiAlN VGX-5 W/ WELDON | 0.75 | - | 4 | 1.5 | 0.75 | VGM5 | VGM5-0217 | VGM5-07500-M | 0.75 | - | 4 | 1.5 | 0.75
VG534 | VG534-7504 | 3/4X1-1/2 5FL 0.030CR TiAlN VGX-5 | 0.75 | 0.03 | 4 | 1.5 | 0.75 | VGM5 | VGM5-0219 | VGM5-07500CR0.03-M | 0.75 | 0.03 | 4 | 1.5 | 0.75
VG534 | VG534-7500 | 3/4X1-1/2 5FL 0.030CR TiAlN VGX-5 W/ WELDON | 0.75 | 0.03 | 4 | 1.5 | 0.75 | VGM5 | VGM5-0219 | VGM5-07500CR0.03-M | 0.75 | 0.03 | 4 | 1.5 | 0.75
VG534 | VG534-7505 | 3/4X1-1/2 5FL 0.060CR TiAlN VGX-5 | 0.75 | 0.06 | 4 | 1.5 | 0.75 | VGM5 | VGM5-0220 | VGM5-07500CR0.06-M | 0.75 | 0.06 | 4 | 1.5 | 0.75
VG534 | VG534-7501 | 3/4X1-1/2 5FL 0.060CR TiAlN VGX-5 W/ WELDON | 0.75 | 0.06 | 4 | 1.5 | 0.75 | VGM5 | VGM5-0220 | VGM5-07500CR0.06-M | 0.75 | 0.06 | 4 | 1.5 | 0.75
VG534 | VG534-7506 | 3/4X1-1/2 5FL 0.090CR TiAlN VGX-5 | 0.75 | 0.09 | 4 | 1.5 | 0.75 | VGM5 | VGM5-0221 | VGM5-07500CR0.09-M | 0.75 | 0.09 | 4 | 1.5 | 0.75
VG534 | VG534-7502 | 3/4X1-1/2 5FL 0.090CR TiAlN VGX-5 W/ WELDON | 0.75 | 0.09 | 4 | 1.5 | 0.75 | VGM5 | VGM5-0221 | VGM5-07500CR0.09-M | 0.75 | 0.09 | 4 | 1.5 | 0.75
VG534 | VG534-7507 | 3/4X1-1/2 5FL 0.120CR TiAlN VGX-5 | 0.75 | 0.12 | 4 | 1.5 | 0.75 | VGM5 | VGM5-0222 | VGM5-07500CR0.12-M | 0.75 | 0.12 | 4 | 1.5 | 0.75
VG534 | VG534-7503 | 3/4X1-1/2 5FL 0.120CR TiAlN VGX-5 W/ WELDON | 0.75 | 0.12 | 4 | 1.5 | 0.75 | VGM5 | VGM5-0222 | VGM5-07500CR0.12-M | 0.75 | 0.12 | 4 | 1.5 | 0.75
VG541 | VG541-1010 | 1X1-1/4 5FL SQ TiAlN VGX-5 | 1 | - | 4 | 1.25 | 1 | VGM5 | VGM5-0249 | VGM5-010000-SS | 1 | - | 4 | 1.25 | 1
VG541 | VG541-1011 | 1X1-1/4 5FL SQ TiAlN VGX-5 W/ WELDON | 1 | - | 4 | 1.25 | 1 | VGM5 | VGM5-0249 | VGM5-010000-SS | 1 | - | 4 | 1.25 | 1
VG534 | VG534-1017 | 1X1-1/4 5FL 0.030CR TiAlN VGX-5 | 1 | 0.03 | 4 | 1.25 | 1 | VGM5 | VGM5-0250 | VGM5-010000CR0.03-SS | 1 | 0.03 | 4 | 1.25 | 1
VG534 | VG534-1010 | 1X1-1/4 5FL 0.030CR TiAlN VGX-5 W/ WELDON | 1 | 0.03 | 4 | 1.25 | 1 | VGM5 | VGM5-0250 | VGM5-010000CR0.03-SS | 1 | 0.03 | 4 | 1.25 | 1
VG534 | VG534-1018 | 1X1-1/4 5FL 0.060CR TiAlN VGX-5 | 1 | 0.06 | 4 | 1.25 | 1 | VGM5 | VGM5-0251 | VGM5-010000CR0.06-SS | 1 | 0.06 | 4 | 1.25 | 1
VG534 | VG534-1011 | 1X1-1/4 5FL 0.060CR TiAlN VGX-5 W/ WELDON | 1 | 0.06 | 4 | 1.25 | 1 | VGM5 | VGM5-0251 | VGM5-010000CR0.06-SS | 1 | 0.06 | 4 | 1.25 | 1
VG534 | VG534-1019 | 1X1-1/4 5FL 0.090CR TiAlN VGX-5 | 1 | 0.09 | 4 | 1.25 | 1 | VGM5 | VGM5-0252 | VGM5-010000CR0.09-SS | 1 | 0.09 | 4 | 1.25 | 1
VG534 | VG534-1012 | 1X1-1/4 5FL 0.090CR TiAlN VGX-5 W/ WELDON | 1 | 0.09 | 4 | 1.25 | 1 | VGM5 | VGM5-0252 | VGM5-010000CR0.09-SS | 1 | 0.09 | 4 | 1.25 | 1
VG534 | VG534-1020 | 1X1-1/4 5FL 0.120CR TiAlN VGX-5 | 1 | 0.12 | 4 | 1.25 | 1 | VGM5 | VGM5-0253 | VGM5-010000CR0.12-SS | 1 | 0.12 | 4 | 1.25 | 1
VG534 | VG534-1013 | 1X1-1/4 5FL 0.120CR TiAlN VGX-5 W/ WELDON | 1 | 0.12 | 4 | 1.25 | 1 | VGM5 | VGM5-0253 | VGM5-010000CR0.12-SS | 1 | 0.12 | 4 | 1.25 | 1
VG541 | VG541-1005 | 1X1-1/2 5FL SQ TiAlN VGX-5 | 1 | - | 4 | 1.5 | 1 | VGM5 | VGM5-0256 | VGM5-010000-M | 1 | - | 5 | 2 | 1
VG541 | VG541-1000 | 1X1-1/2 5FL SQ TiAlN VGX-5 W/ WELDON | 1 | - | 4 | 1.5 | 1 | VGM5 | VGM5-0256 | VGM5-010000-M | 1 | - | 5 | 2 | 1
VG534 | VG534-1004 | 1X1-1/2 5FL 0.030CR TiAlN VGX-5 | 1 | 0.03 | 4 | 1.5 | 1 | VGM5 | VGM5-0257 | VGM5-010000CR0.03-M | 1 | 0.03 | 5 | 2 | 1
VG534 | VG534-1000 | 1X1-1/2 5FL 0.030CR TiAlN VGX-5 W/ WELDON | 1 | 0.03 | 4 | 1.5 | 1 | VGM5 | VGM5-0257 | VGM5-010000CR0.03-M | 1 | 0.03 | 5 | 2 | 1
VG534 | VG534-1005 | 1X1-1/2 5FL 0.060CR TiAlN VGX-5 | 1 | 0.06 | 4 | 1.5 | 1 | VGM5 | VGM5-0258 | VGM5-010000CR0.06-M | 1 | 0.06 | 5 | 2 | 1
VG534 | VG534-1001 | 1X1-1/2 5FL 0.060CR TiAlN VGX-5 W/ WELDON | 1 | 0.06 | 4 | 1.5 | 1 | VGM5 | VGM5-0258 | VGM5-010000CR0.06-M | 1 | 0.06 | 5 | 2 | 1
VG534 | VG534-1006 | 1X1-1/2 5FL 0.090CR TiAlN VGX-5 | 1 | 0.09 | 4 | 1.5 | 1 | VGM5 | VGM5-0259 | VGM5-010000CR0.09-M | 1 | 0.09 | 5 | 2 | 1
VG534 | VG534-1002 | 1X1-1/2 5FL 0.090CR TiAlN VGX-5 W/ WELDON | 1 | 0.09 | 4 | 1.5 | 1 | VGM5 | VGM5-0259 | VGM5-010000CR0.09-M | 1 | 0.09 | 5 | 2 | 1
VG534 | VG534-1007 | 1X1-1/2 5FL 0.120CR TiAlN VGX-5 | 1 | 0.12 | 4 | 1.5 | 1 | VGM5 | VGM5-0260 | VGM5-010000CR0.12-M | 1 | 0.12 | 5 | 2 | 1
VG534 | VG534-1003 | 1X1-1/2 5FL 0.120CR TiAlN VGX-5 W/ WELDON | 1 | 0.12 | 4 | 1.5 | 1 | VGM5 | VGM5-0260 | VGM5-010000CR0.12-M | 1 | 0.12 | 5 | 2 | 1